1 | 5700 | 707 | 0.05 | 15 | 15 | 7 | 2.3714e-09 | 5spot_SharedNeighbor | Water | Porous | Wet | R600a | MinimizeLCOE_Brownfield | IgnoreSilica | 2019 | 234.599 | 253.2772 | 28.4446 | 4 | 2108.3857 | 2398.2351 | 42.9823 | 48.8913 | 263.0326 | 0 | 117.4009 | 24056995.9164 | 2083309.3675 | 27881141.4095 | 16059171.2288 | 0 | 0 | 0 | 27331440.9896 | 71110803.0056 | 48534584.2322 | 217057446.1495 | 961560.8286 | 21870032.1104 | 21870032.1104 | 1478867.319 | 9629733.914 | 0 | 239889039.0886 | 272867672.4321 | 2371373.7057 | 113.7785 | 2108.3857 | 2398.2351 | 42.9823 | 48.8913
1 | 5700 | 707 | 0.05 | 15 | 15 | 7 | 3.1623e-09 | 5spot_SharedNeighbor | Water | Porous | Wet | R600a | MinimizeLCOE_Brownfield | IgnoreSilica | 2019 | 235.2226 | 253.7163 | 28.4939 | 4 | 2107.6994 | 2397.0472 | 42.9683 | 48.867 | 262.9094 | 0 | 135.9259 | 24086876.3031 | 2085836.6459 | 27919799.4141 | 16097110.3441 | 0 | 0 | 0 | 27373952.8558 | 71221410.161 | 48610075.8885 | 217395061.6125 | 961560.8286 | 21870032.1104 | 21870032.1104 | 1478867.319 | 9629733.914 | 0 | 240226654.5516 | 273205287.8951 | 3162277.6602 | 113.9758 | 2107.6994 | 2397.0472 | 42.9683 | 48.867
1 | 5700 | 707 | 0.05 | 15 | 15 | 7 | 4.217e-09 | 5spot_SharedNeighbor | Water | Porous | Wet | R600a | MinimizeLCOE_Brownfield | IgnoreSilica | 2019 | 235.6831 | 254.0395 | 28.5302 | 4 | 2107.1964 | 2396.176 | 42.958 | 48.8493 | 262.8184 | 0 | 140.555 | 24108868.7174 | 2087696.7031 | 27948255.6804 | 16125096.4243 | 0 | 0 | 0 | 27405267.8348 | 71302885.3128 | 48665684.3538 | 217643755.0266 | 961560.8286 | 21870032.1104 | 21870032.1104 | 1478867.319 | 9629733.914 | 0 | 240475347.9657 | 273453981.3092 | 4216965.0343 | 114.121 | 2107.1964 | 2396.176 | 42.958 | 48.8493
1 | 5700 | 707 | 0.05 | 15 | 15 | 7 | 5.6234e-09 | 5spot_SharedNeighbor | Water | Porous | Wet | R600a | MinimizeLCOE_Brownfield | IgnoreSilica | 2019 | 236.0385 | 254.2884 | 28.5582 | 4 | 2106.8112 | 2395.508 | 42.9502 | 48.8357 | 262.7479 | 0 | 130.991 | 24125793.0973 | 2089128.0869 | 27970156.3094 | 16146690.5515 | 0 | 0 | 0 | 27429389.5376 | 71365645.0354 | 48708519.154 | 217835321.7722 | 961560.8286 | 21870032.1104 | 21870032.1104 | 1478867.319 | 9629733.914 | 0 | 240666914.7112 | 273645548.0548 | 5623413.2519 | 114.2328 | 2106.8112 | 2395.508 | 42.9502 | 48.8357
1 | 5700 | 707 | 0.05 | 15 | 15 | 7 | 7.4989e-09 | 5spot_SharedNeighbor | Water | Porous | Wet | R600a | MinimizeLCOE_Brownfield | IgnoreSilica | 2019 | 236.2969 | 254.4691 | 28.5785 | 4 | 2106.5322 | 2395.0239 | 42.9445 | 48.8258 | 262.6967 | 0 | 118.549 | 24138080.2392 | 2090167.2569 | 27986057.2864 | 16162386.2016 | 0 | 0 | 0 | 27446909.4838 | 71411228.3416 | 48739630.6971 | 217974459.5066 | 961560.8286 | 21870032.1104 | 21870032.1104 | 1478867.319 | 9629733.914 | 0 | 240806052.4457 | 273784685.7892 | 7498942.0933 | 114.314 | 2106.5322 | 2395.0239 | 42.9445 | 48.8258
1 | 5700 | 707 | 0.05 | 15 | 15 | 7 | 1e-08 | 5spot_SharedNeighbor | Water | Porous | Wet | R600a | MinimizeLCOE_Brownfield | IgnoreSilica | 2019 | 236.5092 | 254.6171 | 28.5951 | 4 | 2106.3047 | 2394.6288 | 42.9399 | 48.8177 | 262.6544 | 0 | 118.3312 | 24148140.586 | 2091018.0871 | 27999077.2014 | 16175271.8841 | 0 | 0 | 0 | 27461268.0259 | 71448586.3227 | 48765128.2869 | 218088490.3942 | 961560.8286 | 21870032.1104 | 21870032.1104 | 1478867.319 | 9629733.914 | 0 | 240920083.3333 | 273898716.6768 | 10000000 | 114.3804 | 2106.3047 | 2394.6288 | 42.9399 | 48.8177
1 | 5800 | 707 | 0.05 | 15 | 15 | 7 | 1e-13 | 5spot_SharedNeighbor | Water | Porous | Wet | R600a | MinimizeLCOE_Brownfield | IgnoreSilica | 2019 | 1.4371 | 1.0014 | 0.10573 | 4 | 62751.3842 | 142521.2075 | 1279.2718 | 2905.4876 | 207.0877 | 0 | 58.254 | 478794.6671 | 43316.6857 | 333359.0192 | 112832.3371 | 0 | 53881.2641 | 0 | 398651.7495 | 1037210.0775 | 707917.1904 | 3165962.9906 | 961560.8286 | 22410181.7999 | 22410181.7999 | 1478867.319 | 9845793.7898 | 0 | 26537705.6191 | 60272548.5279 | 100 | 0.4229 | 62751.3842 | 142521.2075 | 1279.2718 | 2905.4876
1 | 5800 | 707 | 0.05 | 15 | 15 | 7 | 1.3335e-13 | 5spot_SharedNeighbor | Water | Porous | Wet | R600a | MinimizeLCOE_Brownfield | IgnoreSilica | 2019 | 1.8264 | 1.4473 | 0.15608 | 4 | 43959.6193 | 97992.4968 | 896.1763 | 1997.7096 | 222.3897 | 0 | 255.0613 | 619365.2109 | 56056.9676 | 447592.6344 | 139626.9975 | 0 | 52707.538 | 0 | 512986.2459 | 1334684.9838 | 910949.9265 | 4073970.5046 | 961560.8286 | 22410181.7999 | 22410181.7999 | 1478867.319 | 9845793.7898 | 0 | 27445713.1331 | 61180556.0419 | 133.3521 | 0.62434 | 43959.6193 | 97992.4968 | 896.1763 | 1997.7096
1 | 5800 | 707 | 0.05 | 15 | 15 | 7 | 1.7783e-13 | 5spot_SharedNeighbor | Water | Porous | Wet | R600a | MinimizeLCOE_Brownfield | IgnoreSilica | 2019 | 2.3126 | 2.0269 | 0.22208 | 4 | 32110.0797 | 70086.4517 | 654.6074 | 1428.8071 | 235.2511 | 0 | 324.6011 | 784102.2787 | 70961.6598 | 586009.7386 | 173552.3964 | 0 | 48785.0956 | 0 | 648730.356 | 1687863.3133 | 1152001.3935 | 5152006.2319 | 961560.8286 | 22410181.7999 | 22410181.7999 | 1478867.319 | 9845793.7898 | 0 | 28523748.8604 | 62258591.7692 | 177.8279 | 0.88831 | 32110.0797 | 70086.4517 | 654.6074 | 1428.8071
1 | 5800 | 707 | 0.05 | 15 | 15 | 7 | 2.3714e-13 | 5spot_SharedNeighbor | Water | Porous | Wet | R600a | MinimizeLCOE_Brownfield | IgnoreSilica | 2019 | 2.9155 | 2.7687 | 0.30714 | 4 | 24249.3751 | 51708.5292 | 494.3563 | 1054.1483 | 245.8457 | 0 | 414.011 | 975821.484 | 88273.2996 | 752062.7612 | 216211.2962 | 0 | 40350.7469 | 0 | 808360.6393 | 2103188.5659 | 1435469.4124 | 6419738.2055 | 961560.8286 | 22410181.7999 | 22410181.7999 | 1478867.319 | 9845793.7898 | 0 | 29791480.834 | 63526323.7428 | 237.1374 | 1.2285 | 24249.3751 | 51708.5292 | 494.3563 | 1054.1483
1 | 5800 | 707 | 0.05 | 15 | 15 | 7 | 3.1623e-13 | 5spot_SharedNeighbor | Water | Porous | Wet | R600a | MinimizeLCOE_Brownfield | IgnoreSilica | 2019 | 3.6935 | 3.7495 | 0.42011 | 4 | 18643.4656 | 38718.5704 | 380.0723 | 789.3304 | 254.7846 | 0 | 530.2399 | 1207517.2874 | 109148.4349 | 958543.8238 | 271917.671 | 0 | 22029.0552 | 0 | 1001970.9462 | 2606922.8695 | 1779278.4254 | 7957328.5134 | 961560.8286 | 22410181.7999 | 22410181.7999 | 1478867.319 | 9845793.7898 | 0 | 31329071.1419 | 65063914.0507 | 316.2278 | 1.6804 | 18643.4656 | 38718.5704 | 380.0723 | 789.3304
1 | 5800 | 707 | 0.05 | 15 | 15 | 7 | 4.217e-13 | 5spot_SharedNeighbor | Water | Porous | Wet | R600a | MinimizeLCOE_Brownfield | IgnoreSilica | 2019 | 3.5379 | 3.5531 | 0.39902 | 4 | 19404.0318 | 40540.3138 | 395.5774 | 826.4691 | 253.34 | 0 | 453.9019 | 1162699.4018 | 105114.2459 | 918162.3441 | 260754.6164 | 0 | 6513.6443 | 0 | 956765.2584 | 2489306.9429 | 1699003.1387 | 7598319.5924 | 961560.8286 | 22410181.7999 | 22410181.7999 | 1478867.319 | 9845793.7898 | 0 | 30970062.221 | 64704905.1297 | 421.6965 | 1.5961 | 19404.0318 | 40540.3138 | 395.5774 | 826.4691
1 | 5800 | 707 | 0.05 | 15 | 15 | 7 | 5.6234e-13 | 5spot_SharedNeighbor | Water | Porous | Wet | R600a | MinimizeLCOE_Brownfield | IgnoreSilica | 2019 | 3.6351 | 3.6774 | 0.413 | 4 | 18854.0873 | 39274.6544 | 384.3661 | 800.667 | 254.3175 | 0 | 414.1478 | 1191157.6428 | 107676.0599 | 943780.4855 | 267761.6726 | 0 | 0 | 0 | 979046.5857 | 2547278.3859 | 1738569.8397 | 7775270.6721 | 961560.8286 | 22410181.7999 | 22410181.7999 | 1478867.319 | 9845793.7898 | 0 | 31147013.3006 | 64881856.2094 | 562.3413 | 1.652 | 18854.0873 | 39274.6544 | 384.3661 | 800.667
1 | 5800 | 707 | 0.05 | 15 | 15 | 7 | 7.4989e-13 | 5spot_SharedNeighbor | Water | Porous | Wet | R600a | MinimizeLCOE_Brownfield | IgnoreSilica | 2019 | 4.6574 | 4.9894 | 0.56034 | 4 | 14788.547 | 29839.4929 | 301.4845 | 608.3184 | 261.9993 | 0 | 66.6675 | 1476369.6663 | 133312.8331 | 1204686.9236 | 341641.2526 | 0 | 0 | 0 | 1230844.1635 | 3202404.0325 | 2185706.555 | 9774965.4266 | 961560.8286 | 22410181.7999 | 22410181.7999 | 1478867.319 | 9845793.7898 | 0 | 33146708.0551 | 66881550.9639 | 749.8942 | 2.2414 | 14788.547 | 29839.4929 | 301.4845 | 608.3184
1 | 5800 | 707 | 0.05 | 15 | 15 | 7 | 1e-12 | 5spot_SharedNeighbor | Water | Porous | Wet | R600a | MinimizeLCOE_Brownfield | IgnoreSilica | 2019 | 5.9654 | 6.6903 | 0.75136 | 4 | 11836.004 | 23060.5547 | 241.293 | 470.1206 | 268.0996 | 0 | 80.882 | 1815357.2714 | 163699.8717 | 1523316.1994 | 436856.4545 | 0 | 0 | 0 | 1536299.6209 | 3997136.4751 | 2728127.7772 | 12200793.6702 | 961560.8286 | 22410181.7999 | 22410181.7999 | 1478867.319 | 9845793.7898 | 0 | 35572536.2987 | 69307379.2075 | 1000 | 3.0055 | 11836.004 | 23060.5547 | 241.293 | 470.1206
1 | 5800 | 707 | 0.05 | 15 | 15 | 7 | 1.3335e-12 | 5spot_SharedNeighbor | Water | Porous | Wet | R600a | MinimizeLCOE_Brownfield | IgnoreSilica | 2019 | 7.671 | 8.9145 | 1.0012 | 4 | 9626.6793 | 18050.6897 | 196.2529 | 367.9877 | 272.7809 | 0 | 82.2522 | 2222911.1723 | 200125.9413 | 1916505.7027 | 561352.4461 | 0 | 0 | 0 | 1911349.1523 | 4972938.4227 | 3394132.6572 | 15179315.4946 | 961560.8286 | 22410181.7999 | 22410181.7999 | 1478867.319 | 9845793.7898 | 0 | 38551058.1232 | 72285901.0319 | 1333.5214 | 4.0046 | 9626.6793 | 18050.6897 | 196.2529 | 367.9877
1 | 5800 | 707 | 0.05 | 15 | 15 | 7 | 1.7783e-12 | 5spot_SharedNeighbor | Water | Porous | Wet | R600a | MinimizeLCOE_Brownfield | IgnoreSilica | 2019 | 9.922 | 11.9161 | 1.3382 | 4 | 7906.397 | 14208.4435 | 161.1826 | 289.6583 | 277.0603 | 0 | 83.9754 | 2728895.9523 | 245205.0956 | 2417352.3008 | 727253.0776 | 0 | 0 | 0 | 2386295.5063 | 6208651.4108 | 4237532.1629 | 18951185.5063 | 961560.8286 | 22410181.7999 | 22410181.7999 | 1478867.319 | 9845793.7898 | 0 | 42322928.1348 | 76057771.0436 | 1778.2794 | 5.353 | 7906.397 | 14208.4435 | 161.1826 | 289.6583
1 | 5800 | 707 | 0.05 | 15 | 15 | 7 | 2.3714e-12 | 5spot_SharedNeighbor | Water | Porous | Wet | R600a | MinimizeLCOE_Brownfield | IgnoreSilica | 2019 | 12.8669 | 15.8346 | 1.7783 | 4 | 6601.4564 | 11343.952 | 134.5796 | 231.2618 | 280.1916 | 0 | 78.131 | 3337044.4361 | 299200.1176 | 3034727.3884 | 944311.9755 | 0 | 0 | 0 | 2969960.7279 | 7727228.5912 | 5273992.2922 | 23586465.5289 | 961560.8286 | 22410181.7999 | 22410181.7999 | 1478867.319 | 9845793.7898 | 0 | 46958208.1574 | 80693051.0661 | 2371.3737 | 7.1133 | 6601.4564 | 11343.952 | 134.5796 | 231.2618
1 | 5800 | 707 | 0.05 | 15 | 15 | 7 | 3.1623e-12 | 5spot_SharedNeighbor | Water | Porous | Wet | R600a | MinimizeLCOE_Brownfield | IgnoreSilica | 2019 | 16.7574 | 21.0271 | 2.3615 | 4 | 5584.004 | 9155.382 | 113.8375 | 186.6448 | 282.6541 | 0 | 71.0446 | 4079808.1348 | 364906.4498 | 3807646.0925 | 1231571.568 | 0 | 0 | 0 | 3698733.5756 | 9623346.0491 | 6568131.4185 | 29374143.2882 | 961560.8286 | 22410181.7999 | 22410181.7999 | 1478867.319 | 9845793.7898 | 0 | 52745885.9167 | 86480728.8255 | 3162.2777 | 9.4459 | 5584.004 | 9155.382 | 113.8375 | 186.6448
1 | 5800 | 707 | 0.05 | 15 | 15 | 7 | 4.217e-12 | 5spot_SharedNeighbor | Water | Porous | Wet | R600a | MinimizeLCOE_Brownfield | IgnoreSilica | 2019 | 21.8728 | 27.8674 | 3.1297 | 4 | 4787.9141 | 7482.6569 | 97.6081 | 152.5441 | 284.5668 | 0 | 78.6384 | 4982275.2687 | 444431.1491 | 4769923.0813 | 1609640.8428 | 0 | 0 | 0 | 4604445.4333 | 11979822.5159 | 8176475.0279 | 36567013.319 | 961560.8286 | 22410181.7999 | 22410181.7999 | 1478867.319 | 9845793.7898 | 0 | 59938755.9475 | 93673598.8563 | 4216.965 | 12.5188 | 4787.9141 | 7482.6569 | 97.6081 | 152.5441
1 | 5800 | 707 | 0.05 | 15 | 15 | 7 | 5.6234e-12 | 5spot_SharedNeighbor | Water | Porous | Wet | R600a | MinimizeLCOE_Brownfield | IgnoreSilica | 2019 | 28.5795 | 36.8463 | 4.1381 | 4 | 4160.0325 | 6198.1101 | 84.8079 | 126.3569 | 286.0399 | 0 | 80.4084 | 6075771.1622 | 540395.9888 | 5964151.4552 | 2105693.7828 | 0 | 0 | 0 | 5727544.8317 | 14901896.7711 | 10170850.7497 | 45486304.7415 | 961560.8286 | 22410181.7999 | 22410181.7999 | 1478867.319 | 9845793.7898 | 0 | 68858047.37 | 102592890.2788 | 5623.4133 | 16.5523 | 4160.0325 | 6198.1101 | 84.8079 | 126.3569
1 | 5800 | 707 | 0.05 | 15 | 15 | 7 | 7.4989e-12 | 5spot_SharedNeighbor | Water | Porous | Wet | R600a | MinimizeLCOE_Brownfield | IgnoreSilica | 2019 | 37.3421 | 48.5838 | 5.4563 | 4 | 3660.393 | 5206.0849 | 74.6221 | 106.1331 | 287.1638 | 0 | 89.2763 | 7396569.0778 | 655813.8347 | 7440924.5429 | 2754024.9729 | 0 | 0 | 0 | 7116459.6471 | 18515568.2151 | 12637255.7637 | 56516616.0541 | 961560.8286 | 22410181.7999 | 22410181.7999 | 1478867.319 | 9845793.7898 | 0 | 79888358.6826 | 113623201.5914 | 7498.9421 | 21.8251 | 3660.393 | 5206.0849 | 74.6221 | 106.1331
1 | 5800 | 707 | 0.05 | 15 | 15 | 7 | 1e-11 | 5spot_SharedNeighbor | Water | Porous | Wet | R600a | MinimizeLCOE_Brownfield | IgnoreSilica | 2019 | 48.6332 | 63.6949 | 7.1533 | 4 | 3262.3667 | 4441.3556 | 66.5078 | 90.543 | 287.9781 | 0 | 77.87 | 8970016.8783 | 792701.7649 | 9240968.1435 | 3589090.3329 | 0 | 0 | 0 | 8811183.0767 | 22924890.9433 | 15646709.1282 | 69975560.268 | 961560.8286 | 22410181.7999 | 22410181.7999 | 1478867.319 | 9845793.7898 | 0 | 93347302.8965 | 127082145.8052 | 10000 | 28.6134 | 3262.3667 | 4441.3556 | 66.5078 | 90.543
1 | 5800 | 707 | 0.05 | 15 | 15 | 7 | 1.3335e-11 | 5spot_SharedNeighbor | Water | Porous | Wet | R600a | MinimizeLCOE_Brownfield | IgnoreSilica | 2019 | 62.7548 | 82.4759 | 9.2626 | 4 | 2948.8043 | 3859.3196 | 60.1154 | 78.6775 | 288.4031 | 0 | 93.8146 | 10784721.122 | 949872.963 | 11363063.0691 | 4630864.6328 | 0 | 0 | 0 | 10814123.4969 | 28136131.0572 | 19203487.5862 | 85882263.9271 | 961560.8286 | 22410181.7999 | 22410181.7999 | 1478867.319 | 9845793.7898 | 0 | 109254006.5556 | 142988849.4644 | 13335.2143 | 37.0503 | 2948.8043 | 3859.3196 | 60.1154 | 78.6775
1 | 5800 | 707 | 0.05 | 15 | 15 | 7 | 1.7783e-11 | 5spot_SharedNeighbor | Water | Porous | Wet | R600a | MinimizeLCOE_Brownfield | IgnoreSilica | 2019 | 79.7394 | 104.632 | 11.7508 | 4 | 2706.1847 | 3423.8961 | 55.1692 | 69.8008 | 288.2093 | 0 | 90.1695 | 12781081.9682 | 1122022.8754 | 13745651.947 | 5873848.6005 | 0 | 0 | 0 | 13073816.1026 | 34015387.6904 | 23216201.045 | 103828010.2291 | 961560.8286 | 22410181.7999 | 22410181.7999 | 1478867.319 | 9845793.7898 | 0 | 127199752.8577 | 160934595.7664 | 17782.7941 | 47.0034 | 2706.1847 | 3423.8961 | 55.1692 | 69.8008
1 | 5800 | 707 | 0.05 | 15 | 15 | 7 | 2.3714e-11 | 5spot_SharedNeighbor | Water | Porous | Wet | R600a | MinimizeLCOE_Brownfield | IgnoreSilica | 2019 | 98.9474 | 128.7353 | 14.4578 | 4 | 2525.0805 | 3108.4138 | 51.4772 | 63.3692 | 287.164 | 0 | 107.4287 | 14821436.4099 | 1297253.5492 | 16225265.3233 | 7257772.6442 | 0 | 0 | 0 | 15444673.8914 | 40183873.3271 | 27426319.2418 | 122656594.3868 | 961560.8286 | 22410181.7999 | 22410181.7999 | 1478867.319 | 9845793.7898 | 0 | 146028337.0153 | 179763179.9241 | 23713.7371 | 57.8312 | 2525.0805 | 3108.4138 | 51.4772 | 63.3692
1 | 5800 | 707 | 0.05 | 15 | 15 | 7 | 3.1623e-11 | 5spot_SharedNeighbor | Water | Porous | Wet | R600a | MinimizeLCOE_Brownfield | IgnoreSilica | 2019 | 119.24 | 152.7369 | 17.1533 | 4 | 2394.5446 | 2886.2111 | 48.816 | 58.8393 | 285.2351 | 0 | 78.1874 | 16748496.4485 | 1462167.6811 | 18603246.3058 | 8686328.4007 | 0 | 0 | 0 | 17745093.1461 | 46169092.347 | 31511354.2068 | 140925778.5361 | 961560.8286 | 22410181.7999 | 22410181.7999 | 1478867.319 | 9845793.7898 | 0 | 164297521.1646 | 198032364.0733 | 31622.7766 | 68.6133 | 2394.5446 | 2886.2111 | 48.816 | 58.8393
1 | 5800 | 707 | 0.05 | 15 | 15 | 7 | 4.217e-11 | 5spot_SharedNeighbor | Water | Porous | Wet | R600a | MinimizeLCOE_Brownfield | IgnoreSilica | 2019 | 139.3495 | 174.8145 | 19.6328 | 4 | 2302.8687 | 2732.4418 | 46.9471 | 55.7045 | 282.6248 | 0 | 104.6538 | 18446954.5799 | 1607091.7122 | 20725049.2731 | 10064349.4635 | 0 | 0 | 0 | 19828943.5612 | 51590843.6707 | 35211810.8911 | 157475043.1518 | 961560.8286 | 22410181.7999 | 22410181.7999 | 1478867.319 | 9845793.7898 | 0 | 180846785.7803 | 214581628.689 | 42169.6503 | 78.5311 | 2302.8687 | 2732.4418 | 46.9471 | 55.7045
1 | 5800 | 707 | 0.05 | 15 | 15 | 7 | 5.6234e-11 | 5spot_SharedNeighbor | Water | Porous | Wet | R600a | MinimizeLCOE_Brownfield | IgnoreSilica | 2019 | 158.1385 | 194.418 | 21.8344 | 4 | 2236.8829 | 2623.1413 | 45.6019 | 53.4763 | 280.0635 | 0 | 99.5448 | 19905127.937 | 1731219.2169 | 22564353.2047 | 11329793.3353 | 0 | 0 | 0 | 21656892.5406 | 56346791.9513 | 38457843.3175 | 171992021.5034 | 961560.8286 | 22410181.7999 | 22410181.7999 | 1478867.319 | 9845793.7898 | 0 | 195363764.1319 | 229098607.0407 | 56234.1325 | 87.3375 | 2236.8829 | 2623.1413 | 45.6019 | 53.4763
1 | 5800 | 707 | 0.05 | 15 | 15 | 7 | 7.4989e-11 | 5spot_SharedNeighbor | Water | Porous | Wet | R600a | MinimizeLCOE_Brownfield | IgnoreSilica | 2019 | 174.689 | 210.639 | 23.6561 | 4 | 2191.0424 | 2547.5557 | 44.6674 | 51.9354 | 277.5767 | 0 | 104.8601 | 21080717.5208 | 1831106.4487 | 24058283.3397 | 12422587.3201 | 0 | 0 | 0 | 23163150.9055 | 60265767.2404 | 41132624.4793 | 183954237.2545 | 961560.8286 | 22410181.7999 | 22410181.7999 | 1478867.319 | 9845793.7898 | 0 | 207325979.8831 | 241060822.7918 | 74989.4209 | 94.6244 | 2191.0424 | 2547.5557 | 44.6674 | 51.9354
1 | 5800 | 707 | 0.05 | 15 | 15 | 7 | 1e-10 | 5spot_SharedNeighbor | Water | Porous | Wet | R600a | MinimizeLCOE_Brownfield | IgnoreSilica | 2019 | 188.5601 | 223.4904 | 25.0994 | 4 | 2159.4344 | 2495.447 | 44.023 | 50.8731 | 275.3528 | 0 | 98.7935 | 21994173.5205 | 1908612.1548 | 25225555.679 | 13323814.0605 | 0 | 0 | 0 | 24356340.6118 | 63370202.0994 | 43251465.0603 | 193430163.1862 | 961560.8286 | 22410181.7999 | 22410181.7999 | 1478867.319 | 9845793.7898 | 0 | 216801905.8147 | 250536748.7234 | 100000 | 100.3975 | 2159.4344 | 2495.447 | 44.023 | 50.8731
1 | 5800 | 707 | 0.05 | 15 | 15 | 7 | 1.3335e-10 | 5spot_SharedNeighbor | Water | Porous | Wet | R600a | MinimizeLCOE_Brownfield | IgnoreSilica | 2019 | 199.9562 | 233.4861 | 26.222 | 4 | 2137.4779 | 2459.1056 | 43.5754 | 50.1322 | 273.4084 | 0 | 105.5734 | 22694514.097 | 1967973.2825 | 26124168.1678 | 14052643.5594 | 0 | 0 | 0 | 25287326.6516 | 65792436.8035 | 44904690.0177 | 200823752.5794 | 961560.8286 | 22410181.7999 | 22410181.7999 | 1478867.319 | 9845793.7898 | 0 | 224195495.2079 | 257930338.1166 | 133352.1432 | 104.8879 | 2137.4779 | 2459.1056 | 43.5754 | 50.1322
1 | 5800 | 707 | 0.05 | 15 | 15 | 7 | 1.7783e-10 | 5spot_SharedNeighbor | Water | Porous | Wet | R600a | MinimizeLCOE_Brownfield | IgnoreSilica | 2019 | 209.0742 | 241.115 | 27.0787 | 4 | 2122.1942 | 2433.6455 | 43.2638 | 49.6132 | 271.7786 | 0 | 102.8603 | 23223394.3764 | 2012766.6934 | 26804828.3095 | 14628924.8664 | 0 | 0 | 0 | 26001266.5558 | 67649961.985 | 46172489.1225 | 206493631.9088 | 961560.8286 | 22410181.7999 | 22410181.7999 | 1478867.319 | 9845793.7898 | 0 | 229865374.5374 | 263600217.4461 | 177827.941 | 108.315 | 2122.1942 | 2433.6455 | 43.2638 | 49.6132
1 | 5800 | 707 | 0.05 | 15 | 15 | 7 | 2.3714e-10 | 5spot_SharedNeighbor | Water | Porous | Wet | R600a | MinimizeLCOE_Brownfield | IgnoreSilica | 2019 | 216.258 | 246.8895 | 27.7273 | 4 | 2111.4391 | 2415.606 | 43.0445 | 49.2454 | 270.4488 | 0 | 98.5814 | 23620608.5711 | 2046389.4456 | 27317170.6379 | 15078020.8888 | 0 | 0 | 0 | 26544253.9219 | 69062703.7297 | 47136714.3922 | 210805861.5873 | 961560.8286 | 22410181.7999 | 22410181.7999 | 1478867.319 | 9845793.7898 | 0 | 234177604.2158 | 267912447.1245 | 237137.3706 | 110.909 | 2111.4391 | 2415.606 | 43.0445 | 49.2454
1 | 5800 | 707 | 0.05 | 15 | 15 | 7 | 3.1623e-10 | 5spot_SharedNeighbor | Water | Porous | Wet | R600a | MinimizeLCOE_Brownfield | IgnoreSilica | 2019 | 221.8385 | 251.2327 | 28.215 | 4 | 2103.8178 | 2402.7263 | 42.8892 | 48.9828 | 269.3885 | 0 | 127.7198 | 23917660.5336 | 2071523.2078 | 27700945.3746 | 15424431.4381 | 0 | 0 | 0 | 26954678.6161 | 70130544.5943 | 47865537.7242 | 214065321.4888 | 961560.8286 | 22410181.7999 | 22410181.7999 | 1478867.319 | 9845793.7898 | 0 | 237437064.1173 | 271171907.026 | 316227.766 | 112.8601 | 2103.8178 | 2402.7263 | 42.8892 | 48.9828
1 | 5800 | 707 | 0.05 | 15 | 15 | 7 | 4.217e-10 | 5spot_SharedNeighbor | Water | Porous | Wet | R600a | MinimizeLCOE_Brownfield | IgnoreSilica | 2019 | 226.1311 | 254.488 | 28.5806 | 4 | 2098.3689 | 2393.4538 | 42.7781 | 48.7938 | 268.5567 | 0 | 122.0111 | 24139365.533 | 2090275.9582 | 27987720.6564 | 15689393.0624 | 0 | 0 | 0 | 27263634.5319 | 70934384.5115 | 48414174.985 | 216518949.2384 | 961560.8286 | 22410181.7999 | 22410181.7999 | 1478867.319 | 9845793.7898 | 0 | 239890691.8669 | 273625534.7756 | 421696.5034 | 114.3225 | 2098.3689 | 2393.4538 | 42.7781 | 48.7938
1 | 5800 | 707 | 0.05 | 15 | 15 | 7 | 5.6234e-10 | 5spot_SharedNeighbor | Water | Porous | Wet | R600a | MinimizeLCOE_Brownfield | IgnoreSilica | 2019 | 229.4032 | 256.9191 | 28.8536 | 4 | 2094.4462 | 2386.739 | 42.6981 | 48.6569 | 267.9133 | 0 | 121.4766 | 24304418.507 | 2104233.616 | 28201406.1788 | 15890417.6509 | 0 | 0 | 0 | 27495185.6215 | 71536832.9492 | 48825358.4227 | 218357852.9461 | 961560.8286 | 22410181.7999 | 22410181.7999 | 1478867.319 | 9845793.7898 | 0 | 241729595.5746 | 275464438.4834 | 562341.3252 | 115.4146 | 2094.4462 | 2386.739 | 42.6981 | 48.6569
1 | 5800 | 707 | 0.05 | 15 | 15 | 7 | 7.4989e-10 | 5spot_SharedNeighbor | Water | Porous | Wet | R600a | MinimizeLCOE_Brownfield | IgnoreSilica | 2019 | 231.8922 | 258.7388 | 29.058 | 4 | 2091.5904 | 2381.8275 | 42.6399 | 48.5568 | 267.4185 | 0 | 126.0619 | 24427675.844 | 2114655.0541 | 28361085.9122 | 16042660.914 | 0 | 0 | 0 | 27668970.3125 | 71988985.067 | 49133961.5339 | 219737994.6378 | 961560.8286 | 22410181.7999 | 22410181.7999 | 1478867.319 | 9845793.7898 | 0 | 243109737.2663 | 276844580.1751 | 749894.2093 | 116.232 | 2091.5904 | 2381.8275 | 42.6399 | 48.5568
1 | 5800 | 707 | 0.05 | 15 | 15 | 7 | 1e-09 | 5spot_SharedNeighbor | Water | Porous | Wet | R600a | MinimizeLCOE_Brownfield | IgnoreSilica | 2019 | 233.7948 | 260.1126 | 29.2123 | 4 | 2089.4838 | 2378.188 | 42.597 | 48.4826 | 267.037 | 0 | 123.8748 | 24520572.6617 | 2122508.4995 | 28481492.5875 | 16158797.4442 | 0 | 0 | 0 | 27800514.7652 | 72331236.7494 | 49367555.3397 | 220782678.0471 | 961560.8286 | 22410181.7999 | 22410181.7999 | 1478867.319 | 9845793.7898 | 0 | 244154420.6757 | 277889263.5844 | 1000000 | 116.8492 | 2089.4838 | 2378.188 | 42.597 | 48.4826
1 | 5800 | 707 | 0.05 | 15 | 15 | 7 | 1.3335e-09 | 5spot_SharedNeighbor | Water | Porous | Wet | R600a | MinimizeLCOE_Brownfield | IgnoreSilica | 2019 | 235.2226 | 261.1342 | 29.327 | 4 | 2087.9442 | 2375.5189 | 42.5656 | 48.4282 | 266.7491 | 0 | 134.1729 | 24589563.8457 | 2128340.4197 | 28570947.0448 | 16245811.2736 | 0 | 0 | 0 | 27898518.4076 | 72586222.1237 | 49541588.0971 | 221560991.2121 | 961560.8286 | 22410181.7999 | 22410181.7999 | 1478867.319 | 9845793.7898 | 0 | 244932733.8406 | 278667576.7494 | 1333521.4322 | 117.3081 | 2087.9442 | 2375.5189 | 42.5656 | 48.4282
1 | 5800 | 707 | 0.05 | 15 | 15 | 7 | 1.7783e-09 | 5spot_SharedNeighbor | Water | Porous | Wet | R600a | MinimizeLCOE_Brownfield | IgnoreSilica | 2019 | 236.2969 | 261.8975 | 29.4127 | 4 | 2086.8092 | 2373.5458 | 42.5424 | 48.3879 | 266.5315 | 0 | 115.2581 | 24641060.6768 | 2132693.2098 | 28637736.3029 | 16311207.3698 | 0 | 0 | 0 | 27971852.0481 | 72777021.2134 | 49671812.3964 | 222143383.2173 | 961560.8286 | 22410181.7999 | 22410181.7999 | 1478867.319 | 9845793.7898 | 0 | 245515125.8459 | 279249968.7546 | 1778279.41 | 117.651 | 2086.8092 | 2373.5458 | 42.5424 | 48.3879
1 | 5800 | 707 | 0.05 | 15 | 15 | 7 | 2.3714e-09 | 5spot_SharedNeighbor | Water | Porous | Wet | R600a | MinimizeLCOE_Brownfield | IgnoreSilica | 2019 | 237.1252 | 262.4825 | 29.4784 | 4 | 2085.9489 | 2372.0465 | 42.5249 | 48.3574 | 266.3629 | 0 | 130.4677 | 24680501.6145 | 2136026.7929 | 28688900.0093 | 16361581.4423 | 0 | 0 | 0 | 28028133.845 | 72923454.904 | 49771756.3991 | 222590355.0071 | 961560.8286 | 22410181.7999 | 22410181.7999 | 1478867.319 | 9845793.7898 | 0 | 245962097.6357 | 279696940.5444 | 2371373.7057 | 117.9138 | 2085.9489 | 2372.0465 | 42.5249 | 48.3574
1 | 5800 | 707 | 0.05 | 15 | 15 | 7 | 3.1623e-09 | 5spot_SharedNeighbor | Water | Porous | Wet | R600a | MinimizeLCOE_Brownfield | IgnoreSilica | 2019 | 237.7294 | 262.9077 | 29.5262 | 4 | 2085.3279 | 2370.9627 | 42.5122 | 48.3353 | 266.2398 | 0 | 144.8282 | 24709158.2698 | 2138448.7823 | 28726079.7656 | 16398309.248 | 0 | 0 | 0 | 28069078.4656 | 73029984.4077 | 49844464.9744 | 222915523.9132 | 961560.8286 | 22410181.7999 | 22410181.7999 | 1478867.319 | 9845793.7898 | 0 | 246287266.5418 | 280022109.4505 | 3162277.6602 | 118.1048 | 2085.3279 | 2370.9627 | 42.5122 | 48.3353
1 | 5800 | 707 | 0.05 | 15 | 15 | 7 | 4.217e-09 | 5spot_SharedNeighbor | Water | Porous | Wet | R600a | MinimizeLCOE_Brownfield | IgnoreSilica | 2019 | 238.1922 | 263.2324 | 29.5627 | 4 | 2084.8569 | 2370.1393 | 42.5026 | 48.3185 | 266.1452 | 0 | 115.5979 | 24731027.576 | 2140297.0671 | 28754456.679 | 16426432.1653 | 0 | 0 | 0 | 28100363.2601 | 73111381.0256 | 49900019.8386 | 223163977.6116 | 961560.8286 | 22410181.7999 | 22410181.7999 | 1478867.319 | 9845793.7898 | 0 | 246535720.2402 | 280270563.1489 | 4216965.0343 | 118.2507 | 2084.8569 | 2370.1393 | 42.5026 | 48.3185
1 | 5800 | 707 | 0.05 | 15 | 15 | 7 | 5.6234e-09 | 5spot_SharedNeighbor | Water | Porous | Wet | R600a | MinimizeLCOE_Brownfield | IgnoreSilica | 2019 | 238.5406 | 263.4762 | 29.59 | 4 | 2084.5048 | 2369.5233 | 42.4954 | 48.3059 | 266.0739 | 0 | 122.9658 | 24747443.7706 | 2141684.451 | 28775759.6325 | 16447591.8878 | 0 | 0 | 0 | 28123867.0994 | 73172533.1941 | 49941757.4502 | 223350637.4856 | 961560.8286 | 22410181.7999 | 22410181.7999 | 1478867.319 | 9845793.7898 | 0 | 246722380.1142 | 280457223.0229 | 5623413.2519 | 118.3602 | 2084.5048 | 2369.5233 | 42.4954 | 48.3059
1 | 5800 | 707 | 0.05 | 15 | 15 | 7 | 7.4989e-09 | 5spot_SharedNeighbor | Water | Porous | Wet | R600a | MinimizeLCOE_Brownfield | IgnoreSilica | 2019 | 238.799 | 263.6568 | 29.6103 | 4 | 2084.2449 | 2369.0682 | 42.4902 | 48.2967 | 266.021 | 0 | 109.3495 | 24759598.2743 | 2142711.6489 | 28791533.2855 | 16463281.9864 | 0 | 0 | 0 | 28141278.8261 | 73217834.9355 | 49972676.8196 | 223488915.7763 | 961560.8286 | 22410181.7999 | 22410181.7999 | 1478867.319 | 9845793.7898 | 0 | 246860658.4049 | 280595501.3136 | 7498942.0933 | 118.4413 | 2084.2449 | 2369.0682 | 42.4902 | 48.2967
1 | 5800 | 707 | 0.05 | 15 | 15 | 7 | 1e-08 | 5spot_SharedNeighbor | Water | Porous | Wet | R600a | MinimizeLCOE_Brownfield | IgnoreSilica | 2019 | 238.9816 | 263.7844 | 29.6247 | 4 | 2084.0611 | 2368.7467 | 42.4864 | 48.2901 | 265.9837 | 0 | 126.3729 | 24768187.3377 | 2143437.5166 | 28802680.3618 | 16474365.9018 | 0 | 0 | 0 | 28153581.736 | 73249844.5834 | 49994524.062 | 223586621.4993 | 961560.8286 | 22410181.7999 | 22410181.7999 | 1478867.319 | 9845793.7898 | 0 | 246958364.1278 | 280693207.0366 | 10000000 | 118.4986 | 2084.0611 | 2368.7467 | 42.4864 | 48.2901
1 | 5900 | 707 | 0.05 | 15 | 15 | 7 | 1e-13 | 5spot_SharedNeighbor | Water | Porous | Wet | R600a | MinimizeLCOE_Brownfield | IgnoreSilica | 2019 | 1.476 | 1.066 | 0.1133 | 4 | 60051.3748 | 136178.423 | 1224.2285 | 2776.1813 | 211.2069 | 0 | 72.7656 | 500167.7076 | 45255.0759 | 350461.4868 | 115825.7358 | 0 | 52565.24 | 0 | 415067.346 | 1079920.0922 | 737067.6531 | 3296330.3374 | 961560.8286 | 22956191.5802 | 22956191.5802 | 1478867.319 | 10064197.702 | 0 | 27214082.7462 | 61713339.3474 | 100 | 0.45318 | 60051.3748 | 136178.423 | 1224.2285 | 2776.1813
1 | 5900 | 707 | 0.05 | 15 | 15 | 7 | 1.3335e-13 | 5spot_SharedNeighbor | Water | Porous | Wet | R600a | MinimizeLCOE_Brownfield | IgnoreSilica | 2019 | 1.8653 | 1.525 | 0.16546 | 4 | 42502.809 | 94628.7988 | 866.4773 | 1929.1361 | 226.3066 | 0 | 267.3491 | 642454.376 | 58147.6565 | 466721.0064 | 142838.1845 | 0 | 49902.6809 | 0 | 530424.9226 | 1380056.8436 | 941917.1531 | 4212462.8236 | 961560.8286 | 22956191.5802 | 22956191.5802 | 1478867.319 | 10064197.702 | 0 | 28130215.2324 | 62629471.8336 | 133.3521 | 0.66184 | 42502.809 | 94628.7988 | 866.4773 | 1929.1361
1 | 5900 | 707 | 0.05 | 15 | 15 | 7 | 1.7783e-13 | 5spot_SharedNeighbor | Water | Porous | Wet | R600a | MinimizeLCOE_Brownfield | IgnoreSilica | 2019 | 2.371 | 2.1464 | 0.23646 | 4 | 30940.3864 | 67415.1592 | 630.7616 | 1374.3492 | 239.4952 | 0 | 340.8273 | 816213.3784 | 73863.7164 | 613477.9999 | 178484.9784 | 0 | 44285.002 | 0 | 673266.7793 | 1751702.0537 | 1195572.6456 | 5346866.5537 | 961560.8286 | 22956191.5802 | 22956191.5802 | 1478867.319 | 10064197.702 | 0 | 29264618.9626 | 63763875.5638 | 177.8279 | 0.94584 | 30940.3864 | 67415.1592 | 630.7616 | 1374.3492
1 | 5900 | 707 | 0.05 | 15 | 15 | 7 | 2.3714e-13 | 5spot_SharedNeighbor | Water | Porous | Wet | R600a | MinimizeLCOE_Brownfield | IgnoreSilica | 2019 | 2.9933 | 2.9369 | 0.32751 | 4 | 23346.033 | 49680.4634 | 475.9405 | 1012.8034 | 250.2109 | 0 | 421.4439 | 1017073.3083 | 91993.5763 | 788394.1446 | 223043.2838 | 0 | 31909.9192 | 0 | 839441.5506 | 2184054.7214 | 1490662.2252 | 6666572.7294 | 961560.8286 | 22956191.5802 | 22956191.5802 | 1478867.319 | 10064197.702 | 0 | 30584325.1382 | 65083581.7394 | 237.1374 | 1.31 | 23346.033 | 49680.4634 | 475.9405 | 1012.8034
1 | 5900 | 707 | 0.05 | 15 | 15 | 7 | 3.1623e-13 | 5spot_SharedNeighbor | Water | Porous | Wet | R600a | MinimizeLCOE_Brownfield | IgnoreSilica | 2019 | 3.3628 | 3.4162 | 0.38363 | 4 | 20389.6843 | 42871.6849 | 415.6713 | 873.9973 | 254.8754 | 0 | 462.1116 | 1131024.5335 | 102262.0266 | 889744.9941 | 249776.0852 | 0 | 6973.729 | 0 | 928114.7337 | 2414764.1546 | 1648126.1539 | 7370786.4106 | 961560.8286 | 22956191.5802 | 22956191.5802 | 1478867.319 | 10064197.702 | 0 | 31288538.8195 | 65787795.4207 | 316.2278 | 1.5345 | 20389.6843 | 42871.6849 | 415.6713 | 873.9973
1 | 5900 | 707 | 0.05 | 15 | 15 | 7 | 4.217e-13 | 5spot_SharedNeighbor | Water | Porous | Wet | R600a | MinimizeLCOE_Brownfield | IgnoreSilica | 2019 | 3.0711 | 3.0393 | 0.34133 | 4 | 22461.9803 | 47730.3433 | 457.9179 | 973.0476 | 251.3666 | 0 | 360.7796 | 1041850.9763 | 94227.3732 | 810310.5322 | 228690.911 | 0 | 4241.2767 | 0 | 849935.2171 | 2211357.0892 | 1509296.6522 | 6749910.0279 | 961560.8286 | 22956191.5802 | 22956191.5802 | 1478867.319 | 10064197.702 | 0 | 30667662.4368 | 65166919.038 | 421.6965 | 1.3653 | 22461.9803 | 47730.3433 | 457.9179 | 973.0476
1 | 5900 | 707 | 0.05 | 15 | 15 | 7 | 5.6234e-13 | 5spot_SharedNeighbor | Water | Porous | Wet | R600a | MinimizeLCOE_Brownfield | IgnoreSilica | 2019 | 3.807 | 3.9998 | 0.44921 | 4 | 17912.4715 | 37112.6107 | 365.17 | 756.5908 | 259.3921 | 0 | 72.4837 | 1263662.7338 | 114199.7836 | 1009407.5884 | 282124.7455 | 0 | 0 | 0 | 1041063.992 | 2708634.9555 | 1848699.014 | 8267792.8127 | 961560.8286 | 22956191.5802 | 22956191.5802 | 1478867.319 | 10064197.702 | 0 | 32185545.2216 | 66684801.8228 | 562.3413 | 1.7968 | 17912.4715 | 37112.6107 | 365.17 | 756.5908
1 | 5900 | 707 | 0.05 | 15 | 15 | 7 | 7.4989e-13 | 5spot_SharedNeighbor | Water | Porous | Wet | R600a | MinimizeLCOE_Brownfield | IgnoreSilica | 2019 | 4.8742 | 5.4185 | 0.60853 | 4 | 14092.6741 | 28265.8181 | 287.2982 | 576.2369 | 266.9286 | 0 | 70.5499 | 1564688.5054 | 141238.1452 | 1286877.2041 | 360370.0773 | 0 | 0 | 0 | 1307737.8335 | 3402465.5888 | 2322252.678 | 10385630.0324 | 961560.8286 | 22956191.5802 | 22956191.5802 | 1478867.319 | 10064197.702 | 0 | 34303382.4412 | 68802639.0424 | 749.8942 | 2.4341 | 14092.6741 | 28265.8181 | 287.2982 | 576.2369
1 | 5900 | 707 | 0.05 | 15 | 15 | 7 | 1e-12 | 5spot_SharedNeighbor | Water | Porous | Wet | R600a | MinimizeLCOE_Brownfield | IgnoreSilica | 2019 | 6.2432 | 7.2619 | 0.81556 | 4 | 11304.9018 | 21880.2195 | 230.4657 | 446.0579 | 272.9023 | 0 | 70.6336 | 1923425.3891 | 173369.6005 | 1626579.6267 | 461489.2443 | 0 | 0 | 0 | 1632096.9056 | 4246381.3593 | 2898242.5321 | 12961584.6575 | 961560.8286 | 22956191.5802 | 22956191.5802 | 1478867.319 | 10064197.702 | 0 | 36879337.0664 | 71378593.6676 | 1000 | 3.2622 | 11304.9018 | 21880.2195 | 230.4657 | 446.0579
1 | 5900 | 707 | 0.05 | 15 | 15 | 7 | 1.3335e-12 | 5spot_SharedNeighbor | Water | Porous | Wet | R600a | MinimizeLCOE_Brownfield | IgnoreSilica | 2019 | 8.007 | 9.6383 | 1.0824 | 4 | 9238.2684 | 17206.1537 | 188.3346 | 350.7707 | 277.3564 | 0 | 67.4575 | 2348930.593 | 211367.4921 | 2040025.5633 | 592016.4627 | 0 | 0 | 0 | 2025012.6433 | 5268667.5107 | 3595973.8363 | 16081994.1014 | 961560.8286 | 22956191.5802 | 22956191.5802 | 1478867.319 | 10064197.702 | 0 | 39999746.5102 | 74499003.1114 | 1333.5214 | 4.3298 | 9238.2684 | 17206.1537 | 188.3346 | 350.7707
1 | 5900 | 707 | 0.05 | 15 | 15 | 7 | 1.7783e-12 | 5spot_SharedNeighbor | Water | Porous | Wet | R600a | MinimizeLCOE_Brownfield | IgnoreSilica | 2019 | 10.3648 | 12.9063 | 1.4495 | 4 | 7593.4661 | 13543.8267 | 154.8031 | 276.1092 | 281.6855 | 0 | 82.0279 | 2887408.4206 | 259297.3301 | 2576768.7132 | 768719.7294 | 0 | 0 | 0 | 2531955.7354 | 6587629.448 | 4496192.4605 | 20107971.8372 | 961560.8286 | 22956191.5802 | 22956191.5802 | 1478867.319 | 10064197.702 | 0 | 44025724.2461 | 78524980.8473 | 1778.2794 | 5.7978 | 7593.4661 | 13543.8267 | 154.8031 | 276.1092
1 | 5900 | 707 | 0.05 | 15 | 15 | 7 | 2.3714e-12 | 5spot_SharedNeighbor | Water | Porous | Wet | R600a | MinimizeLCOE_Brownfield | IgnoreSilica | 2019 | 13.4394 | 17.1478 | 1.9258 | 4 | 6353.8087 | 10832.3425 | 129.531 | 220.832 | 284.7501 | 0 | 80.6768 | 3530765.7739 | 316361.2225 | 3234456.9986 | 998868.908 | 0 | 0 | 0 | 3151376.6322 | 8199235.5607 | 5596146.7476 | 25027211.8434 | 961560.8286 | 22956191.5802 | 22956191.5802 | 1478867.319 | 10064197.702 | 0 | 48944964.2523 | 83444220.8535 | 2371.3737 | 7.7032 | 6353.8087 | 10832.3425 | 129.531 | 220.832
1 | 5900 | 707 | 0.05 | 15 | 15 | 7 | 3.1623e-12 | 5spot_SharedNeighbor | Water | Porous | Wet | R600a | MinimizeLCOE_Brownfield | IgnoreSilica | 2019 | 17.5079 | 22.7785 | 2.5582 | 4 | 5384.5659 | 8756.0383 | 109.7717 | 178.5037 | 287.1638 | 0 | 70.8957 | 4317996.231 | 385926.5161 | 4059330.2052 | 1304014.5691 | 0 | 0 | 0 | 3926234.3333 | 10215256.3539 | 6972122.3641 | 31180880.5728 | 961560.8286 | 22956191.5802 | 22956191.5802 | 1478867.319 | 10064197.702 | 0 | 55098632.9816 | 89597889.5828 | 3162.2777 | 10.2327 | 5384.5659 | 8756.0383 | 109.7717 | 178.5037
1 | 5900 | 707 | 0.05 | 15 | 15 | 7 | 4.217e-12 | 5spot_SharedNeighbor | Water | Porous | Wet | R600a | MinimizeLCOE_Brownfield | IgnoreSilica | 2019 | 22.8474 | 30.183 | 3.3897 | 4 | 4626.6798 | 7171.0645 | 94.3211 | 146.1918 | 289.0332 | 0 | 75.6682 | 5272836.2419 | 469970.289 | 5084448.444 | 1704911.4641 | 0 | 0 | 0 | 4887544.9112 | 12716389.2857 | 8679196.9831 | 38815297.619 | 961560.8286 | 22956191.5802 | 22956191.5802 | 1478867.319 | 10064197.702 | 0 | 62733050.0279 | 97232306.6291 | 4216.965 | 13.559 | 4626.6798 | 7171.0645 | 94.3211 | 146.1918
1 | 5900 | 707 | 0.05 | 15 | 15 | 7 | 5.6234e-12 | 5spot_SharedNeighbor | Water | Porous | Wet | R600a | MinimizeLCOE_Brownfield | IgnoreSilica | 2019 | 29.8636 | 39.9241 | 4.4837 | 4 | 4026.8468 | 5950.4254 | 82.0927 | 121.3075 | 290.4745 | 0 | 80.821 | 6432421.5968 | 571612.0837 | 6359487.6947 | 2232064.7442 | 0 | 0 | 0 | 6082278.5866 | 15824841.2354 | 10800779.3111 | 48303485.2526 | 961560.8286 | 22956191.5802 | 22956191.5802 | 1478867.319 | 10064197.702 | 0 | 72221237.6614 | 106720494.2626 | 5623.4133 | 17.9349 | 4026.8468 | 5950.4254 | 82.0927 | 121.3075
1 | 5900 | 707 | 0.05 | 15 | 15 | 7 | 7.4989e-12 | 5spot_SharedNeighbor | Water | Porous | Wet | R600a | MinimizeLCOE_Brownfield | IgnoreSilica | 2019 | 39.0011 | 52.6165 | 5.9092 | 4 | 3550.3176 | 5009.8828 | 72.378 | 102.1332 | 291.5674 | 0 | 83.2597 | 7828587.8715 | 693460.7593 | 7931060.4936 | 2918866.5439 | 0 | 0 | 0 | 7555070.5107 | 19656743.7107 | 13416131.4882 | 59999921.3779 | 961560.8286 | 22956191.5802 | 22956191.5802 | 1478867.319 | 10064197.702 | 0 | 83917673.7867 | 118416930.3879 | 7498.9421 | 23.6367 | 3550.3176 | 5009.8828 | 72.378 | 102.1332
1 | 5900 | 707 | 0.05 | 15 | 15 | 7 | 1e-11 | 5spot_SharedNeighbor | Water | Porous | Wet | R600a | MinimizeLCOE_Brownfield | IgnoreSilica | 2019 | 50.7131 | 68.862 | 7.7336 | 4 | 3171.5784 | 4286.8114 | 64.6569 | 87.3924 | 292.3406 | 0 | 102.5445 | 9482812.0777 | 837186.8644 | 9835978.3707 | 3798686.0674 | 0 | 0 | 0 | 9342318.7183 | 24306796.9319 | 16589888.3608 | 74193667.3912 | 961560.8286 | 22956191.5802 | 22956191.5802 | 1478867.319 | 10064197.702 | 0 | 98111419.8001 | 132610676.4012 | 10000 | 30.9346 | 3171.5784 | 4286.8114 | 64.6569 | 87.3924
1 | 5900 | 707 | 0.05 | 15 | 15 | 7 | 1.3335e-11 | 5spot_SharedNeighbor | Water | Porous | Wet | R600a | MinimizeLCOE_Brownfield | IgnoreSilica | 2019 | 65.3541 | 89.0033 | 9.9956 | 4 | 2872.6207 | 3735.4784 | 58.5623 | 76.1528 | 292.6894 | 0 | 98.399 | 11387058.8363 | 1001891.9971 | 12076990.0962 | 4894573.9353 | 0 | 0 | 0 | 11450600.7973 | 29792114.4334 | 20333730.2675 | 90936960.3632 | 961560.8286 | 22956191.5802 | 22956191.5802 | 1478867.319 | 10064197.702 | 0 | 114854712.772 | 149353969.3732 | 13335.2143 | 39.9826 | 2872.6207 | 3735.4784 | 58.5623 | 76.1528
1 | 5900 | 707 | 0.05 | 15 | 15 | 7 | 1.7783e-11 | 5spot_SharedNeighbor | Water | Porous | Wet | R600a | MinimizeLCOE_Brownfield | IgnoreSilica | 2019 | 82.8131 | 112.466 | 12.6306 | 4 | 2642.9035 | 3325.7518 | 53.8792 | 67.7999 | 292.3578 | 0 | 103.6813 | 13457474.8454 | 1180188.518 | 14562994.466 | 6188289.7372 | 0 | 0 | 0 | 13801689.551 | 35909165.0958 | 24508743.0375 | 109608545.2509 | 961560.8286 | 22956191.5802 | 22956191.5802 | 1478867.319 | 10064197.702 | 0 | 133526297.6597 | 168025554.2609 | 17782.7941 | 50.5226 | 2642.9035 | 3325.7518 | 53.8792 | 67.7999
1 | 5900 | 707 | 0.05 | 15 | 15 | 7 | 2.3714e-11 | 5spot_SharedNeighbor | Water | Porous | Wet | R600a | MinimizeLCOE_Brownfield | IgnoreSilica | 2019 | 102.4018 | 137.6415 | 15.458 | 4 | 2472.4593 | 3030.4106 | 50.4044 | 61.779 | 291.1251 | 0 | 85.3738 | 15547391.2316 | 1359442.8621 | 17117212.979 | 7612651.1663 | 0 | 0 | 0 | 16238312.3132 | 42248757.7031 | 28835645.2576 | 128959413.5129 | 961560.8286 | 22956191.5802 | 22956191.5802 | 1478867.319 | 10064197.702 | 0 | 152877165.9218 | 187376422.523 | 23713.7371 | 61.832 | 2472.4593 | 3030.4106 | 50.4044 | 61.779
1 | 5900 | 707 | 0.05 | 15 | 15 | 7 | 3.1623e-11 | 5spot_SharedNeighbor | Water | Porous | Wet | R600a | MinimizeLCOE_Brownfield | IgnoreSilica | 2019 | 122.9058 | 162.3163 | 18.2291 | 4 | 2350.5383 | 2823.6716 | 47.9189 | 57.5644 | 288.9951 | 0 | 103.2632 | 17493375.291 | 1525772.882 | 19530945.2934 | 9064812.018 | 0 | 0 | 0 | 18569813.1389 | 48314844.595 | 32975874.2068 | 147475437.4251 | 961560.8286 | 22956191.5802 | 22956191.5802 | 1478867.319 | 10064197.702 | 0 | 171393189.8339 | 205892446.4351 | 31622.7766 | 72.9166 | 2350.5383 | 2823.6716 | 47.9189 | 57.5644
1 | 5900 | 707 | 0.05 | 15 | 15 | 7 | 4.217e-11 | 5spot_SharedNeighbor | Water | Porous | Wet | R600a | MinimizeLCOE_Brownfield | IgnoreSilica | 2019 | 143.0689 | 184.7998 | 20.7542 | 4 | 2264.9248 | 2680.4945 | 46.1736 | 54.6455 | 286.2729 | 0 | 118.6831 | 19195117.7985 | 1670812.0135 | 21666807.1508 | 10452582.2595 | 0 | 0 | 0 | 20664274.4967 | 53764203.4149 | 36695173.5746 | 164108970.7084 | 961560.8286 | 22956191.5802 | 22956191.5802 | 1478867.319 | 10064197.702 | 0 | 188026723.1173 | 222525979.7185 | 42169.6503 | 83.0168 | 2264.9248 | 2680.4945 | 46.1736 | 54.6455
1 | 5900 | 707 | 0.05 | 15 | 15 | 7 | 5.6234e-11 | 5spot_SharedNeighbor | Water | Porous | Wet | R600a | MinimizeLCOE_Brownfield | IgnoreSilica | 2019 | 161.8682 | 204.6189 | 22.98 | 4 | 2203.4008 | 2578.7192 | 44.9193 | 52.5707 | 283.5843 | 0 | 99.1223 | 20647483.9417 | 1794314.1992 | 23506622.7448 | 11721645.6733 | 0 | 0 | 0 | 22491325.958 | 58517816.5375 | 39939612.2077 | 178618821.2624 | 961560.8286 | 22956191.5802 | 22956191.5802 | 1478867.319 | 10064197.702 | 0 | 202536573.6712 | 237035830.2724 | 56234.1325 | 91.92 | 2203.4008 | 2578.7192 | 44.9193 | 52.5707
1 | 5900 | 707 | 0.05 | 15 | 15 | 7 | 7.4989e-11 | 5spot_SharedNeighbor | Water | Porous | Wet | R600a | MinimizeLCOE_Brownfield | IgnoreSilica | 2019 | 178.158 | 220.7707 | 24.7939 | 4 | 2160.9895 | 2508.8492 | 44.0547 | 51.1463 | 281.0703 | 0 | 101.2566 | 21802113.7958 | 1892323.7913 | 24979673.5354 | 12799722.1413 | 0 | 0 | 0 | 23974794.9728 | 62377498.6127 | 42573924.5326 | 190400051.3818 | 961560.8286 | 22956191.5802 | 22956191.5802 | 1478867.319 | 10064197.702 | 0 | 214317803.7907 | 248817060.3919 | 74989.4209 | 99.1758 | 2160.9895 | 2508.8492 | 44.0547 | 51.1463
1 | 5900 | 707 | 0.05 | 15 | 15 | 7 | 1e-10 | 5spot_SharedNeighbor | Water | Porous | Wet | R600a | MinimizeLCOE_Brownfield | IgnoreSilica | 2019 | 191.8728 | 233.5498 | 26.2291 | 4 | 2131.7091 | 2460.535 | 43.4578 | 50.1613 | 278.7875 | 0 | 102.7213 | 22698952.1168 | 1968349.2827 | 26129872.5588 | 13690181.4915 | 0 | 0 | 0 | 25150068.6254 | 65435319.5749 | 44660950.1712 | 199733693.8212 | 961560.8286 | 22956191.5802 | 22956191.5802 | 1478867.319 | 10064197.702 | 0 | 223651446.2301 | 258150702.8313 | 100000 | 104.9165 | 2131.7091 | 2460.535 | 43.4578 | 50.1613
1 | 5900 | 707 | 0.05 | 15 | 15 | 7 | 1.3335e-10 | 5spot_SharedNeighbor | Water | Porous | Wet | R600a | MinimizeLCOE_Brownfield | IgnoreSilica | 2019 | 203.1032 | 243.435 | 27.3393 | 4 | 2111.4453 | 2426.9186 | 43.0447 | 49.476 | 276.802 | 0 | 115.9299 | 23383297.8633 | 2026303.9145 | 27010962.1292 | 14407645.2433 | 0 | 0 | 0 | 26063001.5686 | 67810583.8248 | 46282116.8286 | 206983911.3723 | 961560.8286 | 22956191.5802 | 22956191.5802 | 1478867.319 | 10064197.702 | 0 | 230901663.7812 | 265400920.3823 | 133352.1432 | 109.3572 | 2111.4453 | 2426.9186 | 43.0447 | 49.476
1 | 5900 | 707 | 0.05 | 15 | 15 | 7 | 1.7783e-10 | 5spot_SharedNeighbor | Water | Porous | Wet | R600a | MinimizeLCOE_Brownfield | IgnoreSilica | 2019 | 212.058 | 250.9405 | 28.1822 | 4 | 2097.3939 | 2403.4315 | 42.7582 | 48.9972 | 275.1455 | 0 | 103.222 | 23897721.0058 | 2069836.3934 | 27675167.9943 | 14972579.4185 | 0 | 0 | 0 | 26759968.8767 | 69623949.7927 | 47519776.3627 | 212518999.8441 | 961560.8286 | 22956191.5802 | 22956191.5802 | 1478867.319 | 10064197.702 | 0 | 236436752.2529 | 270936008.8541 | 177827.941 | 112.7288 | 2097.3939 | 2403.4315 | 42.7582 | 48.9972
1 | 5900 | 707 | 0.05 | 15 | 15 | 7 | 2.3714e-10 | 5spot_SharedNeighbor | Water | Porous | Wet | R600a | MinimizeLCOE_Brownfield | IgnoreSilica | 2019 | 219.1131 | 256.6155 | 28.8196 | 4 | 2087.5168 | 2386.7864 | 42.5569 | 48.6579 | 273.7954 | 0 | 110.147 | 24283833.8996 | 2102493.0341 | 28174747.5647 | 15412992.9552 | 0 | 0 | 0 | 27289886.3069 | 71002686.2451 | 48460792.3216 | 216727432.3272 | 961560.8286 | 22956191.5802 | 22956191.5802 | 1478867.319 | 10064197.702 | 0 | 240645184.736 | 275144441.3372 | 237137.3706 | 115.2782 | 2087.5168 | 2386.7864 | 42.5569 | 48.6579
1 | 5900 | 707 | 0.05 | 15 | 15 | 7 | 3.1623e-10 | 5spot_SharedNeighbor | Water | Porous | Wet | R600a | MinimizeLCOE_Brownfield | IgnoreSilica | 2019 | 224.599 | 260.881 | 29.2986 | 4 | 2080.5107 | 2374.8871 | 42.414 | 48.4153 | 272.7184 | 0 | 107.4774 | 24572475.0196 | 2126895.9217 | 28548786.962 | 15752284.4843 | 0 | 0 | 0 | 27690172.5311 | 72044148.8906 | 49171611.9771 | 219906375.7864 | 961560.8286 | 22956191.5802 | 22956191.5802 | 1478867.319 | 10064197.702 | 0 | 243824128.1952 | 278323384.7964 | 316227.766 | 117.1944 | 2080.5107 | 2374.8871 | 42.414 | 48.4153
1 | 5900 | 707 | 0.05 | 15 | 15 | 7 | 4.217e-10 | 5spot_SharedNeighbor | Water | Porous | Wet | R600a | MinimizeLCOE_Brownfield | IgnoreSilica | 2019 | 228.799 | 264.0628 | 29.6559 | 4 | 2075.5343 | 2366.3636 | 42.3126 | 48.2415 | 271.8782 | 0 | 105.2652 | 24786927.6629 | 2145021.2492 | 28827003.4539 | 16011029.7907 | 0 | 0 | 0 | 27990293.0411 | 72825000.8944 | 49704559.5145 | 222289835.6066 | 961560.8286 | 22956191.5802 | 22956191.5802 | 1478867.319 | 10064197.702 | 0 | 246207588.0155 | 280706844.6167 | 421696.5034 | 118.6237 | 2075.5343 | 2366.3636 | 42.3126 | 48.2415
1 | 5900 | 707 | 0.05 | 15 | 15 | 7 | 5.6234e-10 | 5spot_SharedNeighbor | Water | Porous | Wet | R600a | MinimizeLCOE_Brownfield | IgnoreSilica | 2019 | 232.0238 | 266.4529 | 29.9243 | 4 | 2071.9256 | 2360.1463 | 42.239 | 48.1148 | 271.2235 | 0 | 125.972 | 24947538.972 | 2158592.9868 | 29035544.3228 | 16208323.4269 | 0 | 0 | 0 | 28216499.8864 | 73413544.7043 | 50106252.7582 | 224086297.0574 | 961560.8286 | 22956191.5802 | 22956191.5802 | 1478867.319 | 10064197.702 | 0 | 248004049.4663 | 282503306.0675 | 562341.3252 | 119.6974 | 2071.9256 | 2360.1463 | 42.239 | 48.1148
1 | 5900 | 707 | 0.05 | 15 | 15 | 7 | 7.4989e-10 | 5spot_SharedNeighbor | Water | Porous | Wet | R600a | MinimizeLCOE_Brownfield | IgnoreSilica | 2019 | 234.4721 | 268.2379 | 30.1248 | 4 | 2069.3069 | 2355.6095 | 42.1856 | 48.0223 | 270.7211 | 0 | 129.1779 | 25067234.1113 | 2168705.6408 | 29191055.4312 | 16357553.6714 | 0 | 0 | 0 | 28385974.0534 | 73854481.7229 | 50407201.3337 | 225432205.9648 | 961560.8286 | 22956191.5802 | 22956191.5802 | 1478867.319 | 10064197.702 | 0 | 249349958.3736 | 283849214.9748 | 749894.2093 | 120.4993 | 2069.3069 | 2355.6095 | 42.1856 | 48.0223
1 | 5900 | 707 | 0.05 | 15 | 15 | 7 | 1e-09 | 5spot_SharedNeighbor | Water | Porous | Wet | R600a | MinimizeLCOE_Brownfield | IgnoreSilica | 2019 | 236.3164 | 269.5658 | 30.2739 | 4 | 2067.4013 | 2352.2936 | 42.1468 | 47.9547 | 270.3398 | 0 | 117.1212 | 25156130.0603 | 2176215.2652 | 29306604.5517 | 16469637.7314 | 0 | 0 | 0 | 28512349.1673 | 74183283.8464 | 50631615.5392 | 226435836.1616 | 961560.8286 | 22956191.5802 | 22956191.5802 | 1478867.319 | 10064197.702 | 0 | 250353588.5705 | 284852845.1716 | 1000000 | 121.0958 | 2067.4013 | 2352.2936 | 42.1468 | 47.9547
1 | 5900 | 707 | 0.05 | 15 | 15 | 7 | 1.3335e-09 | 5spot_SharedNeighbor | Water | Porous | Wet | R600a | MinimizeLCOE_Brownfield | IgnoreSilica | 2019 | 237.7294 | 270.5732 | 30.3871 | 4 | 2065.9821 | 2349.8138 | 42.1178 | 47.9041 | 270.0457 | 0 | 143.2453 | 25223485.6546 | 2181904.7217 | 29394185.051 | 16555375.6459 | 0 | 0 | 0 | 28608430.9185 | 74433268.8539 | 50802235.4435 | 227198886.2891 | 961560.8286 | 22956191.5802 | 22956191.5802 | 1478867.319 | 10064197.702 | 0 | 251116638.698 | 285615895.2992 | 1333521.4322 | 121.5483 | 2065.9821 | 2349.8138 | 42.1178 | 47.9041
1 | 5900 | 707 | 0.05 | 15 | 15 | 7 | 1.7783e-09 | 5spot_SharedNeighbor | Water | Porous | Wet | R600a | MinimizeLCOE_Brownfield | IgnoreSilica | 2019 | 238.7842 | 271.3199 | 30.4709 | 4 | 2064.9442 | 2347.9946 | 42.0967 | 47.867 | 269.8253 | 0 | 121.9739 | 25273371.2597 | 2186118.2224 | 29459066.4973 | 16619312.0457 | 0 | 0 | 0 | 28679768.5298 | 74618874.685 | 50928915.2371 | 227765426.477 | 961560.8286 | 22956191.5802 | 22956191.5802 | 1478867.319 | 10064197.702 | 0 | 251683178.8858 | 286182435.487 | 1778279.41 | 121.8838 | 2064.9442 | 2347.9946 | 42.0967 | 47.867
1 | 5900 | 707 | 0.05 | 15 | 15 | 7 | 2.3714e-09 | 5spot_SharedNeighbor | Water | Porous | Wet | R600a | MinimizeLCOE_Brownfield | IgnoreSilica | 2019 | 239.5884 | 271.8859 | 30.5345 | 4 | 2064.1659 | 2346.6271 | 42.0808 | 47.8392 | 269.6566 | 0 | 115.8204 | 25311158.0933 | 2189309.6607 | 29508221.6449 | 16668012.9362 | 0 | 0 | 0 | 28733913.9107 | 74759749.8593 | 51025065.4382 | 228195431.5433 | 961560.8286 | 22956191.5802 | 22956191.5802 | 1478867.319 | 10064197.702 | 0 | 252113183.9521 | 286612440.5533 | 2371373.7057 | 122.138 | 2064.1659 | 2346.6271 | 42.0808 | 47.8392
1 | 5900 | 707 | 0.05 | 15 | 15 | 7 | 3.1623e-09 | 5spot_SharedNeighbor | Water | Porous | Wet | R600a | MinimizeLCOE_Brownfield | IgnoreSilica | 2019 | 240.1795 | 272.3005 | 30.5811 | 4 | 2063.6001 | 2345.6312 | 42.0693 | 47.8189 | 269.5324 | 0 | 142.9274 | 25338820.2931 | 2191645.8948 | 29544211.2638 | 16703792.7807 | 0 | 0 | 0 | 28773603.3906 | 74863013.7448 | 51095545.1619 | 228510632.5297 | 961560.8286 | 22956191.5802 | 22956191.5802 | 1478867.319 | 10064197.702 | 0 | 252428384.9385 | 286927641.5397 | 3162277.6602 | 122.3243 | 2063.6001 | 2345.6312 | 42.0693 | 47.8189
1 | 5900 | 707 | 0.05 | 15 | 15 | 7 | 4.217e-09 | 5spot_SharedNeighbor | Water | Porous | Wet | R600a | MinimizeLCOE_Brownfield | IgnoreSilica | 2019 | 240.6205 | 272.6089 | 30.6157 | 4 | 2063.1815 | 2344.8937 | 42.0607 | 47.8038 | 269.4396 | 0 | 147.9366 | 25359389.9511 | 2193383.0744 | 29570976.0181 | 16730474.7722 | 0 | 0 | 0 | 28803147.2882 | 74939880.906 | 51148008.5789 | 228745260.589 | 961560.8286 | 22956191.5802 | 22956191.5802 | 1478867.319 | 10064197.702 | 0 | 252663012.9978 | 287162269.599 | 4216965.0343 | 122.4628 | 2063.1815 | 2344.8937 | 42.0607 | 47.8038
1 | 5900 | 707 | 0.05 | 15 | 15 | 7 | 5.6234e-09 | 5spot_SharedNeighbor | Water | Porous | Wet | R600a | MinimizeLCOE_Brownfield | IgnoreSilica | 2019 | 240.9689 | 272.8516 | 30.643 | 4 | 2062.8542 | 2344.3157 | 42.0541 | 47.792 | 269.366 | 0 | 151.7149 | 25375574.9653 | 2194749.9267 | 29592037.263 | 16751539.3939 | 0 | 0 | 0 | 28826421.6041 | 75000435.9017 | 51189338.6078 | 228930097.6626 | 961560.8286 | 22956191.5802 | 22956191.5802 | 1478867.319 | 10064197.702 | 0 | 252847850.0714 | 287347106.6726 | 5623413.2519 | 122.5718 | 2062.8542 | 2344.3157 | 42.0541 | 47.792
1 | 5900 | 707 | 0.05 | 15 | 15 | 7 | 7.4989e-09 | 5spot_SharedNeighbor | Water | Porous | Wet | R600a | MinimizeLCOE_Brownfield | IgnoreSilica | 2019 | 241.2273 | 273.0313 | 30.6631 | 4 | 2062.6125 | 2343.8887 | 42.0491 | 47.7833 | 269.3114 | 0 | 139.8133 | 25387557.8309 | 2195761.884 | 29607631.2894 | 16767158.8797 | 0 | 0 | 0 | 28843662.8548 | 75045294.0993 | 51219955.2494 | 229067022.0874 | 961560.8286 | 22956191.5802 | 22956191.5802 | 1478867.319 | 10064197.702 | 0 | 252984774.4963 | 287484031.0975 | 7498942.0933 | 122.6526 | 2062.6125 | 2343.8887 | 42.0491 | 47.7833
1 | 5900 | 707 | 0.05 | 15 | 15 | 7 | 1e-08 | 5spot_SharedNeighbor | Water | Porous | Wet | R600a | MinimizeLCOE_Brownfield | IgnoreSilica | 2019 | 241.4099 | 273.1584 | 30.6774 | 4 | 2062.4418 | 2343.5871 | 42.0457 | 47.7772 | 269.2729 | 0 | 155.3586 | 25396028.3145 | 2196477.2111 | 29618654.9316 | 16778200.4831 | 0 | 0 | 0 | 28855850.7667 | 75077004.546 | 51241598.2809 | 229163814.5338 | 961560.8286 | 22956191.5802 | 22956191.5802 | 1478867.319 | 10064197.702 | 0 | 253081566.9426 | 287580823.5438 | 10000000 | 122.7097 | 2062.4418 | 2343.5871 | 42.0457 | 47.7772
1 | 6000 | 707 | 0.05 | 15 | 15 | 7 | 1e-13 | 5spot_SharedNeighbor | Water | Porous | Wet | R600a | MinimizeLCOE_Brownfield | IgnoreSilica | 2019 | 1.5102 | 1.1274 | 0.1206 | 4 | 57805.8666 | 130922.1053 | 1178.4508 | 2669.0242 | 215.1105 | 0 | 57.3696 | 520125.539 | 47064.7028 | 366522.7165 | 118531.9746 | 0 | 50797.7242 | 0 | 430186.6363 | 1119257.3842 | 763916.1631 | 3416402.8408 | 961560.8286 | 23508061.4514 | 23508061.4514 | 1478867.319 | 10284945.6504 | 0 | 27886025.1208 | 63157899.5416 | 100 | 0.48241 | 57805.8666 | 130922.1053 | 1178.4508 | 2669.0242
1 | 6000 | 707 | 0.05 | 15 | 15 | 7 | 1.3335e-13 | 5spot_SharedNeighbor | Water | Porous | Wet | R600a | MinimizeLCOE_Brownfield | IgnoreSilica | 2019 | 1.9237 | 1.6296 | 0.17778 | 4 | 40598.2707 | 90198.8954 | 827.6507 | 1838.8265 | 230.8358 | 0 | 171.5264 | 672965.5484 | 60909.5518 | 492141.0175 | 147475.6711 | 0 | 47289.6059 | 0 | 554104.7439 | 1441666.8812 | 983967.2697 | 4400520.2894 | 961560.8286 | 23508061.4514 | 23508061.4514 | 1478867.319 | 10284945.6504 | 0 | 28870142.5694 | 64142016.9903 | 133.3521 | 0.71112 | 40598.2707 | 90198.8954 | 827.6507 | 1838.8265
1 | 6000 | 707 | 0.05 | 15 | 15 | 7 | 1.7783e-13 | 5spot_SharedNeighbor | Water | Porous | Wet | R600a | MinimizeLCOE_Brownfield | IgnoreSilica | 2019 | 2.4488 | 2.2958 | 0.25427 | 4 | 29553.45 | 64232.7255 | 602.4871 | 1309.471 | 244.134 | 0 | 226.1301 | 855644.7672 | 77425.9402 | 647405.6961 | 184926.0234 | 0 | 39046.7012 | 0 | 703735.16 | 1830974.5303 | 1249677.7397 | 5588836.558 | 961560.8286 | 23508061.4514 | 23508061.4514 | 1478867.319 | 10284945.6504 | 0 | 30058458.838 | 65330333.2589 | 177.8279 | 1.0171 | 29553.45 | 64232.7255 | 602.4871 | 1309.471
1 | 6000 | 707 | 0.05 | 15 | 15 | 7 | 2.3714e-13 | 5spot_SharedNeighbor | Water | Porous | Wet | R600a | MinimizeLCOE_Brownfield | IgnoreSilica | 2019 | 3.0906 | 3.1385 | 0.35185 | 4 | 22323.2956 | 47385.1871 | 455.0906 | 966.0111 | 254.8278 | 0 | 313.4493 | 1065616.5952 | 96369.3962 | 831396.3552 | 231481.2974 | 0 | 18406.8292 | 0 | 874875.4845 | 2276246.5491 | 1553585.0419 | 6947977.5486 | 961560.8286 | 23508061.4514 | 23508061.4514 | 1478867.319 | 10284945.6504 | 0 | 31417599.8286 | 66689474.2495 | 237.1374 | 1.4074 | 22323.2956 | 47385.1871 | 455.0906 | 966.0111
1 | 6000 | 707 | 0.05 | 15 | 15 | 7 | 3.1623e-13 | 5spot_SharedNeighbor | Water | Porous | Wet | R600a | MinimizeLCOE_Brownfield | IgnoreSilica | 2019 | 2.935 | 2.9336 | 0.32945 | 4 | 23555.7587 | 50321.8792 | 480.216 | 1025.8796 | 252.6987 | 0 | 348.1698 | 1016263.3378 | 91920.5448 | 787678.886 | 220158.6541 | 0 | 5761.4315 | 0 | 827495.3132 | 2152973.0622 | 1469448.3541 | 6571699.5838 | 961560.8286 | 23508061.4514 | 23508061.4514 | 1478867.319 | 10284945.6504 | 0 | 31041321.8638 | 66313196.2846 | 316.2278 | 1.3178 | 23555.7587 | 50321.8792 | 480.216 | 1025.8796
1 | 6000 | 707 | 0.05 | 15 | 15 | 7 | 4.217e-13 | 5spot_SharedNeighbor | Water | Porous | Wet | R600a | MinimizeLCOE_Brownfield | IgnoreSilica | 2019 | 3.11 | 3.1668 | 0.35566 | 4 | 22076.5113 | 46870.0654 | 450.0595 | 955.5097 | 255.1936 | 0 | 355.7445 | 1072372.8774 | 96978.253 | 837402.1662 | 232948.7157 | 0 | 0 | 0 | 873483.7848 | 2272625.6319 | 1551113.6915 | 6936925.1205 | 961560.8286 | 23508061.4514 | 23508061.4514 | 1478867.319 | 10284945.6504 | 0 | 31406547.4005 | 66678421.8213 | 421.6965 | 1.4226 | 22076.5113 | 46870.0654 | 450.0595 | 955.5097
1 | 6000 | 707 | 0.05 | 15 | 15 | 7 | 5.6234e-13 | 5spot_SharedNeighbor | Water | Porous | Wet | R600a | MinimizeLCOE_Brownfield | IgnoreSilica | 2019 | 3.9728 | 4.3315 | 0.48646 | 4 | 17079.259 | 35206.0606 | 348.1838 | 717.7232 | 264.3466 | 0 | 64.5878 | 1336511.1053 | 120749.872 | 1075841.179 | 296469.3625 | 0 | 0 | 0 | 1103532.8924 | 2871166.2202 | 1959629.9419 | 8763900.5734 | 961560.8286 | 23508061.4514 | 23508061.4514 | 1478867.319 | 10284945.6504 | 0 | 33233522.8534 | 68505397.2743 | 562.3413 | 1.9458 | 17079.259 | 35206.0606 | 348.1838 | 717.7232
1 | 6000 | 707 | 0.05 | 15 | 15 | 7 | 7.4989e-13 | 5spot_SharedNeighbor | Water | Porous | Wet | R600a | MinimizeLCOE_Brownfield | IgnoreSilica | 2019 | 5.0789 | 5.8552 | 0.65758 | 4 | 13482.7385 | 26892.5114 | 274.8639 | 548.2402 | 271.7327 | 0 | 69.3639 | 1652515.1724 | 149113.3443 | 1369203.4064 | 378820.7022 | 0 | 0 | 0 | 1384364.5239 | 3601832.5189 | 2458324.7044 | 10994174.3725 | 961560.8286 | 23508061.4514 | 23508061.4514 | 1478867.319 | 10284945.6504 | 0 | 35463796.6525 | 70735671.0734 | 749.8942 | 2.6303 | 13482.7385 | 26892.5114 | 274.8639 | 548.2402
1 | 6000 | 707 | 0.05 | 15 | 15 | 7 | 1e-12 | 5spot_SharedNeighbor | Water | Porous | Wet | R600a | MinimizeLCOE_Brownfield | IgnoreSilica | 2019 | 6.5138 | 7.857 | 0.88239 | 4 | 10824.8844 | 20818.1861 | 220.6799 | 424.4069 | 277.6205 | 0 | 67.8223 | 2033332.5425 | 183195.6705 | 1732359.0455 | 486450.5006 | 0 | 0 | 0 | 1729781.7261 | 4500537.2242 | 3071709.1323 | 13737365.8416 | 961560.8286 | 23508061.4514 | 23508061.4514 | 1478867.319 | 10284945.6504 | 0 | 38206988.1216 | 73478862.5425 | 1000 | 3.5296 | 10824.8844 | 20818.1861 | 220.6799 | 424.4069
1 | 6000 | 707 | 0.05 | 15 | 15 | 7 | 1.3335e-12 | 5spot_SharedNeighbor | Water | Porous | Wet | R600a | MinimizeLCOE_Brownfield | IgnoreSilica | 2019 | 8.358 | 10.4241 | 1.1707 | 4 | 8865.1428 | 16397.3916 | 180.7279 | 334.283 | 281.8873 | 0 | 54.0712 | 2482672.9563 | 223287.4174 | 2172027.8421 | 624920.5524 | 0 | 0 | 0 | 2146134.4196 | 5583801.5272 | 3811059.278 | 17043903.9932 | 961560.8286 | 23508061.4514 | 23508061.4514 | 1478867.319 | 10284945.6504 | 0 | 41513526.2732 | 76785400.694 | 1333.5214 | 4.6828 | 8865.1428 | 16397.3916 | 180.7279 | 334.283
1 | 6000 | 707 | 0.05 | 15 | 15 | 7 | 1.7783e-12 | 5spot_SharedNeighbor | Water | Porous | Wet | R600a | MinimizeLCOE_Brownfield | IgnoreSilica | 2019 | 10.8354 | 13.9989 | 1.5722 | 4 | 7287.738 | 12896.5543 | 148.5704 | 262.9137 | 286.2992 | 0 | 72.2488 | 3058290.3045 | 274474.2828 | 2749844.5293 | 813952.774 | 0 | 0 | 0 | 2689659.1373 | 6997941.3504 | 4776238.7649 | 21360401.1432 | 961560.8286 | 23508061.4514 | 23508061.4514 | 1478867.319 | 10284945.6504 | 0 | 45830023.4232 | 81101897.844 | 1778.2794 | 6.2886 | 7287.738 | 12896.5543 | 148.5704 | 262.9137
1 | 6000 | 707 | 0.05 | 15 | 15 | 7 | 2.3714e-12 | 5spot_SharedNeighbor | Water | Porous | Wet | R600a | MinimizeLCOE_Brownfield | IgnoreSilica | 2019 | 14.0506 | 18.6022 | 2.0891 | 4 | 6110.5157 | 10331.3694 | 124.5711 | 210.6189 | 289.2975 | 0 | 85.2788 | 3740400.7073 | 334912.4571 | 3452111.9775 | 1058682.3507 | 0 | 0 | 0 | 3348581.9221 | 8712323.2728 | 5946339.654 | 26593352.3416 | 961560.8286 | 23508061.4514 | 23508061.4514 | 1478867.319 | 10284945.6504 | 0 | 51062974.6216 | 86334849.0425 | 2371.3737 | 8.3566 | 6110.5157 | 10331.3694 | 124.5711 | 210.6189
1 | 6000 | 707 | 0.05 | 15 | 15 | 7 | 3.1623e-12 | 5spot_SharedNeighbor | Water | Porous | Wet | R600a | MinimizeLCOE_Brownfield | IgnoreSilica | 2019 | 18.2849 | 24.6847 | 2.7723 | 4 | 5192.5005 | 8373.2988 | 105.8561 | 170.701 | 291.6476 | 0 | 63.9574 | 4571344.4214 | 408259.4259 | 4328886.6161 | 1381631.9665 | 0 | 0 | 0 | 4169147.7477 | 10847267.2297 | 7403482.7733 | 33110020.1807 | 961560.8286 | 23508061.4514 | 23508061.4514 | 1478867.319 | 10284945.6504 | 0 | 57579642.4607 | 92851516.8816 | 3162.2777 | 11.089 | 5192.5005 | 8373.2988 | 105.8561 | 170.701
1 | 6000 | 707 | 0.05 | 15 | 15 | 7 | 4.217e-12 | 5spot_SharedNeighbor | Water | Porous | Wet | R600a | MinimizeLCOE_Brownfield | IgnoreSilica | 2019 | 23.8459 | 32.6897 | 3.6713 | 4 | 4472.075 | 6873.967 | 91.1693 | 140.1351 | 293.4704 | 0 | 93.2607 | 5580297.973 | 496963.0205 | 5419538.7832 | 1806265.8223 | 0 | 0 | 0 | 5188195.5836 | 13498620.6632 | 9213085.9716 | 41202967.8173 | 961560.8286 | 23508061.4514 | 23508061.4514 | 1478867.319 | 10284945.6504 | 0 | 65672590.0973 | 100944464.5182 | 4216.965 | 14.685 | 4472.075 | 6873.967 | 91.1693 | 140.1351
1 | 6000 | 707 | 0.05 | 15 | 15 | 7 | 5.6234e-12 | 5spot_SharedNeighbor | Water | Porous | Wet | R600a | MinimizeLCOE_Brownfield | IgnoreSilica | 2019 | 31.1736 | 43.2504 | 4.8573 | 4 | 3899.276 | 5714.6856 | 79.492 | 116.5016 | 294.8787 | 0 | 108.7267 | 6809168.594 | 604545.8844 | 6779933.105 | 2366189.4494 | 0 | 0 | 0 | 6458336.4428 | 16803266.6372 | 11468574.7525 | 51290014.8653 | 961560.8286 | 23508061.4514 | 23508061.4514 | 1478867.319 | 10284945.6504 | 0 | 75759637.1453 | 111031511.5662 | 5623.4133 | 19.4292 | 3899.276 | 5714.6856 | 79.492 | 116.5016
1 | 6000 | 707 | 0.05 | 15 | 15 | 7 | 7.4989e-12 | 5spot_SharedNeighbor | Water | Porous | Wet | R600a | MinimizeLCOE_Brownfield | IgnoreSilica | 2019 | 40.6937 | 56.9761 | 6.3988 | 4 | 3444.5747 | 4822.6464 | 70.2223 | 98.3162 | 295.9398 | 0 | 103.2043 | 8285190.508 | 733197.953 | 8452548.3925 | 3093924.779 | 0 | 0 | 0 | 8020296.0367 | 20867165.0985 | 14242268.9571 | 63694591.7249 | 961560.8286 | 23508061.4514 | 23508061.4514 | 1478867.319 | 10284945.6504 | 0 | 88164214.0049 | 123436088.4258 | 7498.9421 | 25.5951 | 3444.5747 | 4822.6464 | 70.2223 | 98.3162
1 | 6000 | 707 | 0.05 | 15 | 15 | 7 | 1e-11 | 5spot_SharedNeighbor | Water | Porous | Wet | R600a | MinimizeLCOE_Brownfield | IgnoreSilica | 2019 | 52.8669 | 74.4885 | 8.3655 | 4 | 3083.2857 | 4137.3688 | 62.8569 | 84.3459 | 296.669 | 0 | 93.3628 | 10028971.1133 | 884502.6253 | 10473823.3732 | 4023510.5993 | 0 | 0 | 0 | 9910215.0073 | 25784346.5844 | 17598346.3592 | 78703715.662 | 961560.8286 | 23508061.4514 | 23508061.4514 | 1478867.319 | 10284945.6504 | 0 | 103173337.942 | 138445212.3628 | 10000 | 33.4621 | 3083.2857 | 4137.3688 | 62.8569 | 84.3459
1 | 6000 | 707 | 0.05 | 15 | 15 | 7 | 1.3335e-11 | 5spot_SharedNeighbor | Water | Porous | Wet | R600a | MinimizeLCOE_Brownfield | IgnoreSilica | 2019 | 68.007 | 96.0383 | 10.7857 | 4 | 2799.0107 | 3616.5709 | 57.0616 | 73.7287 | 296.9299 | 0 | 90.4799 | 12022441.3105 | 1056690.1888 | 12834805.7933 | 5174140.5147 | 0 | 0 | 0 | 12124350.3449 | 31545072.5512 | 21530160.2026 | 96287660.9061 | 961560.8286 | 23508061.4514 | 23508061.4514 | 1478867.319 | 10284945.6504 | 0 | 120757283.1861 | 156029157.6069 | 13335.2143 | 43.1428 | 2799.0107 | 3616.5709 | 57.0616 | 73.7287
1 | 6000 | 707 | 0.05 | 15 | 15 | 7 | 1.7783e-11 | 5spot_SharedNeighbor | Water | Porous | Wet | R600a | MinimizeLCOE_Brownfield | IgnoreSilica | 2019 | 85.9265 | 120.8374 | 13.5708 | 4 | 2581.8455 | 3231.6203 | 52.6344 | 65.881 | 296.4482 | 0 | 101.5684 | 14165768.2066 | 1241016.2545 | 15423920.6144 | 6518923.8862 | 0 | 0 | 0 | 14566355.2951 | 37898668.5074 | 25866619.9961 | 115681272.7602 | 961560.8286 | 23508061.4514 | 23508061.4514 | 1478867.319 | 10284945.6504 | 0 | 140150895.0403 | 175422769.4611 | 17782.7941 | 54.2832 | 2581.8455 | 3231.6203 | 52.6344 | 65.881
1 | 6000 | 707 | 0.05 | 15 | 15 | 7 | 2.3714e-11 | 5spot_SharedNeighbor | Water | Porous | Wet | R600a | MinimizeLCOE_Brownfield | IgnoreSilica | 2019 | 105.8754 | 147.069 | 16.5168 | 4 | 2421.7381 | 2955.6177 | 49.3704 | 60.2543 | 295.0193 | 0 | 84.7653 | 16301607.0394 | 1423971.2566 | 18048890.0456 | 7982880.2795 | 0 | 0 | 0 | 17065365.9622 | 44400581.6458 | 30304309.314 | 135527605.5432 | 961560.8286 | 23508061.4514 | 23508061.4514 | 1478867.319 | 10284945.6504 | 0 | 159997227.8232 | 195269102.2441 | 23713.7371 | 66.0671 | 2421.7381 | 2955.6177 | 49.3704 | 60.2543
1 | 6000 | 707 | 0.05 | 15 | 15 | 7 | 3.1623e-11 | 5spot_SharedNeighbor | Water | Porous | Wet | R600a | MinimizeLCOE_Brownfield | IgnoreSilica | 2019 | 126.5721 | 172.366 | 19.3578 | 4 | 2308.1074 | 2763.6329 | 47.0539 | 56.3404 | 292.684 | 0 | 110.2459 | 18261689.4185 | 1591301.9729 | 20492499.4209 | 9456640.7859 | 0 | 0 | 0 | 19422831.3233 | 50534222.9328 | 34490645.5261 | 154249831.3804 | 961560.8286 | 23508061.4514 | 23508061.4514 | 1478867.319 | 10284945.6504 | 0 | 178719453.6604 | 213991328.0813 | 31622.7766 | 77.4312 | 2308.1074 | 2763.6329 | 47.0539 | 56.3404
1 | 6000 | 707 | 0.05 | 15 | 15 | 7 | 4.217e-11 | 5spot_SharedNeighbor | Water | Porous | Wet | R600a | MinimizeLCOE_Brownfield | IgnoreSilica | 2019 | 146.7574 | 195.2017 | 21.9224 | 4 | 2228.2968 | 2630.5325 | 45.4268 | 53.627 | 289.86 | 0 | 94.8253 | 19962541.8262 | 1736101.3048 | 22637090.2685 | 10851465.676 | 0 | 0 | 0 | 21523007.6394 | 55998450.9019 | 38220093.3937 | 170928751.0105 | 961560.8286 | 23508061.4514 | 23508061.4514 | 1478867.319 | 10284945.6504 | 0 | 195398373.2905 | 230670247.7114 | 42169.6503 | 87.6896 | 2228.2968 | 2630.5325 | 45.4268 | 53.627
1 | 6000 | 707 | 0.05 | 15 | 15 | 7 | 5.6234e-11 | 5spot_SharedNeighbor | Water | Porous | Wet | R600a | MinimizeLCOE_Brownfield | IgnoreSilica | 2019 | 165.4468 | 215.1281 | 24.1602 | 4 | 2171.1429 | 2536.1214 | 44.2617 | 51.7023 | 287.0917 | 0 | 83.6207 | 21401520.2342 | 1858336.7989 | 24467596.1543 | 12116447.5325 | 0 | 0 | 0 | 23339121.2808 | 60723606.0605 | 41445108.8816 | 185351736.9428 | 961560.8286 | 23508061.4514 | 23508061.4514 | 1478867.319 | 10284945.6504 | 0 | 209821359.2228 | 245093233.6437 | 56234.1325 | 96.641 | 2171.1429 | 2536.1214 | 44.2617 | 51.7023
1 | 6000 | 707 | 0.05 | 15 | 15 | 7 | 7.4989e-11 | 5spot_SharedNeighbor | Water | Porous | Wet | R600a | MinimizeLCOE_Brownfield | IgnoreSilica | 2019 | 181.5562 | 231.2286 | 25.9684 | 4 | 2131.8675 | 2471.4324 | 43.461 | 50.3835 | 284.52 | 0 | 94.6169 | 22537088.2335 | 1954634.4065 | 25921901.7733 | 13183173.255 | 0 | 0 | 0 | 24802751.0907 | 64531670.5942 | 44044191.1738 | 196975410.5271 | 961560.8286 | 23508061.4514 | 23508061.4514 | 1478867.319 | 10284945.6504 | 0 | 221445032.8071 | 256716907.2279 | 74989.4209 | 103.8737 | 2131.8675 | 2471.4324 | 43.461 | 50.3835
1 | 6000 | 707 | 0.05 | 15 | 15 | 7 | 1e-10 | 5spot_SharedNeighbor | Water | Porous | Wet | R600a | MinimizeLCOE_Brownfield | IgnoreSilica | 2019 | 195.0984 | 243.8958 | 27.391 | 4 | 2104.8515 | 2426.7804 | 42.9102 | 49.4732 | 282.1827 | 0 | 102.7234 | 23415007.2965 | 2028988.0782 | 27051857.8147 | 14062036.6697 | 0 | 0 | 0 | 25957577.0451 | 67536290.8401 | 46094906.2304 | 206146663.9746 | 961560.8286 | 23508061.4514 | 23508061.4514 | 1478867.319 | 10284945.6504 | 0 | 230616286.2546 | 265888160.6755 | 100000 | 109.5642 | 2104.8515 | 2426.7804 | 42.9102 | 49.4732
1 | 6000 | 707 | 0.05 | 15 | 15 | 7 | 1.3335e-10 | 5spot_SharedNeighbor | Water | Porous | Wet | R600a | MinimizeLCOE_Brownfield | IgnoreSilica | 2019 | 206.1654 | 253.649 | 28.4864 | 4 | 2086.1956 | 2395.7458 | 42.5299 | 48.8405 | 280.157 | 0 | 98.4231 | 24082300.7585 | 2085449.6529 | 27913879.4198 | 14767462.7703 | 0 | 0 | 0 | 26851146.1146 | 69861174.2627 | 47681686.9379 | 213243099.9167 | 961560.8286 | 23508061.4514 | 23508061.4514 | 1478867.319 | 10284945.6504 | 0 | 237712722.1967 | 272984596.6176 | 133352.1432 | 113.9456 | 2086.1956 | 2395.7458 | 42.5299 | 48.8405
1 | 6000 | 707 | 0.05 | 15 | 15 | 7 | 1.7783e-10 | 5spot_SharedNeighbor | Water | Porous | Wet | R600a | MinimizeLCOE_Brownfield | IgnoreSilica | 2019 | 214.9863 | 261.0366 | 29.3161 | 4 | 2073.2771 | 2374.0667 | 42.2666 | 48.3986 | 278.47 | 0 | 113.2484 | 24582979.086 | 2127783.8212 | 28562407.999 | 15322174.0882 | 0 | 0 | 0 | 27532184.5478 | 71633096.5658 | 48891060.3191 | 218651686.4271 | 961560.8286 | 23508061.4514 | 23508061.4514 | 1478867.319 | 10284945.6504 | 0 | 243121308.7072 | 278393183.128 | 177827.941 | 117.2643 | 2073.2771 | 2374.0667 | 42.2666 | 48.3986
1 | 6000 | 707 | 0.05 | 15 | 15 | 7 | 2.3714e-10 | 5spot_SharedNeighbor | Water | Porous | Wet | R600a | MinimizeLCOE_Brownfield | IgnoreSilica | 2019 | 221.9117 | 266.5947 | 29.9403 | 4 | 2064.2394 | 2358.758 | 42.0823 | 48.0865 | 277.101 | 0 | 118.1784 | 24957060.8184 | 2159397.5081 | 29047912.3451 | 15752885.5035 | 0 | 0 | 0 | 28047729.9083 | 72974439.8409 | 49806554.6662 | 222745980.5906 | 961560.8286 | 23508061.4514 | 23508061.4514 | 1478867.319 | 10284945.6504 | 0 | 247215602.8706 | 282487477.2915 | 237137.3706 | 119.7611 | 2064.2394 | 2358.758 | 42.0823 | 48.0865
1 | 6000 | 707 | 0.05 | 15 | 15 | 7 | 3.1623e-10 | 5spot_SharedNeighbor | Water | Porous | Wet | R600a | MinimizeLCOE_Brownfield | IgnoreSilica | 2019 | 227.2884 | 270.7651 | 30.4086 | 4 | 2057.8597 | 2347.8421 | 41.9523 | 47.8639 | 276.0114 | 0 | 133.2217 | 25236310.6888 | 2182987.9889 | 29410863.9966 | 16085137.2045 | 0 | 0 | 0 | 28436966.9528 | 73987154.7871 | 50497753.4262 | 225837175.045 | 961560.8286 | 23508061.4514 | 23508061.4514 | 1478867.319 | 10284945.6504 | 0 | 250306797.325 | 285578671.7459 | 316227.766 | 121.6345 | 2057.8597 | 2347.8421 | 41.9523 | 47.8639
1 | 6000 | 707 | 0.05 | 15 | 15 | 7 | 4.217e-10 | 5spot_SharedNeighbor | Water | Porous | Wet | R600a | MinimizeLCOE_Brownfield | IgnoreSilica | 2019 | 231.4099 | 273.8721 | 30.7576 | 4 | 2053.3126 | 2340.0052 | 41.8596 | 47.7042 | 275.1604 | 0 | 152.565 | 25443579.5464 | 2200492.7542 | 29680546.5081 | 16337417.3985 | 0 | 0 | 0 | 28728194.1208 | 74744868.1395 | 51014908.3586 | 228150006.8261 | 961560.8286 | 23508061.4514 | 23508061.4514 | 1478867.319 | 10284945.6504 | 0 | 252619629.1061 | 287891503.527 | 421696.5034 | 123.0303 | 2053.3126 | 2340.0052 | 41.8596 | 47.7042
1 | 6000 | 707 | 0.05 | 15 | 15 | 7 | 5.6234e-10 | 5spot_SharedNeighbor | Water | Porous | Wet | R600a | MinimizeLCOE_Brownfield | IgnoreSilica | 2019 | 234.5648 | 276.2002 | 31.019 | 4 | 2050.0353 | 2334.3114 | 41.7927 | 47.5881 | 274.4999 | 0 | 127.981 | 25598455.8542 | 2213570.0324 | 29882218.3503 | 16529837.413 | 0 | 0 | 0 | 28947391.8434 | 75315175.6501 | 51404154.9533 | 229890804.0967 | 961560.8286 | 23508061.4514 | 23508061.4514 | 1478867.319 | 10284945.6504 | 0 | 254360426.3767 | 289632300.7976 | 562341.3252 | 124.0761 | 2050.0353 | 2334.3114 | 41.7927 | 47.5881
1 | 6000 | 707 | 0.05 | 15 | 15 | 7 | 7.4989e-10 | 5spot_SharedNeighbor | Water | Porous | Wet | R600a | MinimizeLCOE_Brownfield | IgnoreSilica | 2019 | 236.9742 | 277.9487 | 31.2154 | 4 | 2047.6485 | 2330.1363 | 41.7441 | 47.503 | 273.9901 | 0 | 124.2695 | 25714534.8032 | 2223369.8719 | 30033458.6816 | 16676386.6775 | 0 | 0 | 0 | 29112622.5134 | 75745071.9598 | 51697568.0181 | 231203012.5255 | 961560.8286 | 23508061.4514 | 23508061.4514 | 1478867.319 | 10284945.6504 | 0 | 255672634.8055 | 290944509.2263 | 749894.2093 | 124.8616 | 2047.6485 | 2330.1363 | 41.7441 | 47.503
1 | 6000 | 707 | 0.05 | 15 | 15 | 7 | 1e-09 | 5spot_SharedNeighbor | Water | Porous | Wet | R600a | MinimizeLCOE_Brownfield | IgnoreSilica | 2019 | 238.799 | 279.2541 | 31.362 | 4 | 2045.8997 | 2327.067 | 41.7084 | 47.4404 | 273.601 | 0 | 110.1639 | 25801063.6637 | 2230674.1394 | 30146246.9813 | 16786617.3215 | 0 | 0 | 0 | 29236194.8213 | 76066581.7568 | 51917005.061 | 232184383.7449 | 961560.8286 | 23508061.4514 | 23508061.4514 | 1478867.319 | 10284945.6504 | 0 | 256654006.0249 | 291925880.4458 | 1000000 | 125.448 | 2045.8997 | 2327.067 | 41.7084 | 47.4404
1 | 6000 | 707 | 0.05 | 15 | 15 | 7 | 1.3335e-09 | 5spot_SharedNeighbor | Water | Porous | Wet | R600a | MinimizeLCOE_Brownfield | IgnoreSilica | 2019 | 240.1601 | 280.2186 | 31.4703 | 4 | 2044.6303 | 2324.8299 | 41.6826 | 47.3948 | 273.3092 | 0 | 143.7892 | 25864924.4286 | 2236064.4393 | 30229514.7444 | 16868712.6884 | 0 | 0 | 0 | 29327694.3573 | 76304644.7803 | 52079487.9662 | 232911043.4046 | 961560.8286 | 23508061.4514 | 23508061.4514 | 1478867.319 | 10284945.6504 | 0 | 257380665.6846 | 292652540.1055 | 1333521.4322 | 125.8813 | 2044.6303 | 2324.8299 | 41.6826 | 47.3948
1 | 6000 | 707 | 0.05 | 15 | 15 | 7 | 1.7783e-09 | 5spot_SharedNeighbor | Water | Porous | Wet | R600a | MinimizeLCOE_Brownfield | IgnoreSilica | 2019 | 241.2079 | 280.955 | 31.553 | 4 | 2043.6754 | 2323.1404 | 41.6631 | 47.3604 | 273.0833 | 0 | 138.2242 | 25913645.9204 | 2240176.6167 | 30293057.738 | 16931825.6691 | 0 | 0 | 0 | 29397695.3183 | 76486772.9216 | 52203794.165 | 233466968.3492 | 961560.8286 | 23508061.4514 | 23508061.4514 | 1478867.319 | 10284945.6504 | 0 | 257936590.6292 | 293208465.0501 | 1778279.41 | 126.2121 | 2043.6754 | 2323.1404 | 41.6631 | 47.3604
1 | 6000 | 707 | 0.05 | 15 | 15 | 7 | 2.3714e-09 | 5spot_SharedNeighbor | Water | Porous | Wet | R600a | MinimizeLCOE_Brownfield | IgnoreSilica | 2019 | 241.9849 | 281.4985 | 31.6141 | 4 | 2042.9788 | 2321.9043 | 41.6489 | 47.3352 | 272.9154 | 0 | 127.3746 | 25949576.3178 | 2243209.0595 | 30339926.9217 | 16978644.1098 | 0 | 0 | 0 | 29449428.9995 | 76621373.3481 | 52295661.7219 | 233877820.4783 | 961560.8286 | 23508061.4514 | 23508061.4514 | 1478867.319 | 10284945.6504 | 0 | 258347442.7584 | 293619317.1792 | 2371373.7057 | 126.4563 | 2042.9788 | 2321.9043 | 41.6489 | 47.3352
1 | 6000 | 707 | 0.05 | 15 | 15 | 7 | 3.1623e-09 | 5spot_SharedNeighbor | Water | Porous | Wet | R600a | MinimizeLCOE_Brownfield | IgnoreSilica | 2019 | 242.5768 | 281.9108 | 31.6604 | 4 | 2042.4554 | 2320.973 | 41.6382 | 47.3162 | 272.7871 | 0 | 134.0746 | 25976821.6167 | 2245508.4184 | 30375471.6562 | 17014326.2334 | 0 | 0 | 0 | 29488729.8907 | 76723626.2052 | 52365451.3979 | 234189935.4186 | 961560.8286 | 23508061.4514 | 23508061.4514 | 1478867.319 | 10284945.6504 | 0 | 258659557.6986 | 293931432.1194 | 3162277.6602 | 126.6415 | 2042.4554 | 2320.973 | 41.6382 | 47.3162
1 | 6000 | 707 | 0.05 | 15 | 15 | 7 | 4.217e-09 | 5spot_SharedNeighbor | Water | Porous | Wet | R600a | MinimizeLCOE_Brownfield | IgnoreSilica | 2019 | 243.0178 | 282.2171 | 31.6948 | 4 | 2042.069 | 2320.2843 | 41.6303 | 47.3021 | 272.6914 | 0 | 136.6781 | 25997052.9751 | 2247215.7924 | 30401868.5318 | 17040898.4831 | 0 | 0 | 0 | 29517943.9551 | 76799635.2084 | 52417329.1044 | 234421944.0503 | 961560.8286 | 23508061.4514 | 23508061.4514 | 1478867.319 | 10284945.6504 | 0 | 258891566.3303 | 294163440.7511 | 4216965.0343 | 126.7791 | 2042.069 | 2320.2843 | 41.6303 | 47.3021
1 | 6000 | 707 | 0.05 | 15 | 15 | 7 | 5.6234e-09 | 5spot_SharedNeighbor | Water | Porous | Wet | R600a | MinimizeLCOE_Brownfield | IgnoreSilica | 2019 | 243.3468 | 282.445 | 31.7204 | 4 | 2041.7826 | 2319.7734 | 41.6245 | 47.2917 | 272.6199 | 0 | 139.7712 | 26012106.1938 | 2248486.1453 | 30421510.6974 | 17060712.6829 | 0 | 0 | 0 | 29539698.1305 | 76856235.1104 | 52455959.7006 | 234594708.6608 | 961560.8286 | 23508061.4514 | 23508061.4514 | 1478867.319 | 10284945.6504 | 0 | 259064330.9409 | 294336205.3617 | 5623413.2519 | 126.8814 | 2041.7826 | 2319.7734 | 41.6245 | 47.2917
1 | 6000 | 707 | 0.05 | 15 | 15 | 7 | 7.4989e-09 | 5spot_SharedNeighbor | Water | Porous | Wet | R600a | MinimizeLCOE_Brownfield | IgnoreSilica | 2019 | 243.5831 | 282.6087 | 31.7387 | 4 | 2041.5773 | 2319.407 | 41.6203 | 47.2842 | 272.5686 | 0 | 143.9775 | 26022915.0914 | 2249398.3034 | 30435615.4416 | 17074949.4855 | 0 | 0 | 0 | 29555322.5455 | 76896886.6331 | 52483705.2001 | 234718792.7005 | 961560.8286 | 23508061.4514 | 23508061.4514 | 1478867.319 | 10284945.6504 | 0 | 259188414.9805 | 294460289.4014 | 7498942.0933 | 126.955 | 2041.5773 | 2319.407 | 41.6203 | 47.2842
1 | 6000 | 707 | 0.05 | 15 | 15 | 7 | 1e-08 | 5spot_SharedNeighbor | Water | Porous | Wet | R600a | MinimizeLCOE_Brownfield | IgnoreSilica | 2019 | 243.7754 | 282.7414 | 31.7536 | 4 | 2041.4119 | 2319.1113 | 41.6169 | 47.2782 | 272.5267 | 0 | 123.6023 | 26031673.7769 | 2250137.4369 | 30447045.2976 | 17086523.1657 | 0 | 0 | 0 | 29567998.0741 | 76929865.7585 | 52506214.1308 | 234819457.6406 | 961560.8286 | 23508061.4514 | 23508061.4514 | 1478867.319 | 10284945.6504 | 0 | 259289079.9206 | 294560954.3414 | 10000000 | 127.0146 | 2041.4119 | 2319.1113 | 41.6169 | 47.2782
1 | 6100 | 707 | 0.05 | 15 | 15 | 7 | 1e-13 | 5spot_SharedNeighbor | Water | Porous | Wet | R600a | MinimizeLCOE_Brownfield | IgnoreSilica | 2019 | 1.5686 | 1.2202 | 0.13126 | 4 | 54524.0039 | 123188.6771 | 1111.5456 | 2511.3678 | 220.1013 | 0 | 68.1226 | 549673.3972 | 49743.1392 | 390456.5806 | 122953.4824 | 0 | 49726.5515 | 0 | 453395.7289 | 1179642.6823 | 805130.3699 | 3600721.932 | 961560.8286 | 24065791.4134 | 24065791.4134 | 1478867.319 | 10508037.6352 | 0 | 28628074.1741 | 64680770.5418 | 100 | 0.52505 | 54524.0039 | 123188.6771 | 1111.5456 | 2511.3678
1 | 6100 | 707 | 0.05 | 15 | 15 | 7 | 1.3335e-13 | 5spot_SharedNeighbor | Water | Porous | Wet | R600a | MinimizeLCOE_Brownfield | IgnoreSilica | 2019 | 1.982 | 1.7384 | 0.19069 | 4 | 38830.3929 | 86095.7439 | 791.6101 | 1755.1782 | 235.3472 | 0 | 272.1517 | 704141.4514 | 63730.628 | 518276.2739 | 152204.9568 | 0 | 44054.3221 | 0 | 578138.9766 | 1504199.0244 | 1026646.7423 | 4591392.3755 | 961560.8286 | 24065791.4134 | 24065791.4134 | 1478867.319 | 10508037.6352 | 0 | 29618744.6176 | 65671440.9853 | 133.3521 | 0.76277 | 38830.3929 | 86095.7439 | 791.6101 | 1755.1782
1 | 6100 | 707 | 0.05 | 15 | 15 | 7 | 1.7783e-13 | 5spot_SharedNeighbor | Water | Porous | Wet | R600a | MinimizeLCOE_Brownfield | IgnoreSilica | 2019 | 2.5071 | 2.4261 | 0.27011 | 4 | 28520.8414 | 61888.9412 | 581.4359 | 1261.6898 | 248.3609 | 0 | 350.2876 | 889433.7788 | 80477.2115 | 676645.2067 | 190111.0944 | 0 | 32118.8192 | 0 | 728826.5831 | 1896257.2664 | 1294234.5485 | 5788104.5086 | 961560.8286 | 24065791.4134 | 24065791.4134 | 1478867.319 | 10508037.6352 | 0 | 30815456.7507 | 66868153.1184 | 177.8279 | 1.0805 | 28520.8414 | 61888.9412 | 581.4359 | 1261.6898
1 | 6100 | 707 | 0.05 | 15 | 15 | 7 | 2.3714e-13 | 5spot_SharedNeighbor | Water | Porous | Wet | R600a | MinimizeLCOE_Brownfield | IgnoreSilica | 2019 | 2.8572 | 2.8982 | 0.32548 | 4 | 24218.28 | 51909.9494 | 493.7224 | 1058.2545 | 254.6777 | 0 | 385.3381 | 1007655.0996 | 91144.3403 | 780081.8873 | 215758.4109 | 0 | 5034.7098 | 0 | 818873.0347 | 2130539.6624 | 1454137.0978 | 6503224.2429 | 961560.8286 | 24065791.4134 | 24065791.4134 | 1478867.319 | 10508037.6352 | 0 | 31530576.485 | 67583272.8527 | 237.1374 | 1.3019 | 24218.28 | 51909.9494 | 493.7224 | 1058.2545
1 | 6100 | 707 | 0.05 | 15 | 15 | 7 | 3.1623e-13 | 5spot_SharedNeighbor | Water | Porous | Wet | R600a | MinimizeLCOE_Brownfield | IgnoreSilica | 2019 | 2.6433 | 2.6106 | 0.29319 | 4 | 26471.6804 | 57213.5628 | 539.661 | 1166.3759 | 251.0982 | 0 | 299.1707 | 936380.5434 | 84714.8287 | 717515.5461 | 200089.3234 | 0 | 4131.7363 | 0 | 757704.4714 | 1971391.608 | 1345515.2805 | 6017443.3379 | 961560.8286 | 24065791.4134 | 24065791.4134 | 1478867.319 | 10508037.6352 | 0 | 31044795.5799 | 67097491.9477 | 316.2278 | 1.1728 | 26471.6804 | 57213.5628 | 539.661 | 1166.3759
1 | 6100 | 707 | 0.05 | 15 | 15 | 7 | 4.217e-13 | 5spot_SharedNeighbor | Water | Porous | Wet | R600a | MinimizeLCOE_Brownfield | IgnoreSilica | 2019 | 3.2656 | 3.46 | 0.38858 | 4 | 20862.6837 | 44057.7225 | 425.314 | 898.1763 | 260.5213 | 0 | 365.4864 | 1141206.9343 | 103179.0164 | 898868.9876 | 245990.6777 | 0 | 0 | 0 | 931805.7902 | 2424367.5265 | 1654680.6526 | 7400099.5853 | 961560.8286 | 24065791.4134 | 24065791.4134 | 1478867.319 | 10508037.6352 | 0 | 32427451.8274 | 68480148.1951 | 421.6965 | 1.5543 | 20862.6837 | 44057.7225 | 425.314 | 898.1763
1 | 6100 | 707 | 0.05 | 15 | 15 | 7 | 5.6234e-13 | 5spot_SharedNeighbor | Water | Porous | Wet | R600a | MinimizeLCOE_Brownfield | IgnoreSilica | 2019 | 4.158 | 4.7093 | 0.52889 | 4 | 16234.8293 | 33276.5592 | 330.969 | 678.3877 | 269.3988 | 0 | 54.1452 | 1417525.3851 | 128029.0084 | 1150274.6208 | 312740.4768 | 0 | 0 | 0 | 1173342.1015 | 3052795.4626 | 2083595.6319 | 9318302.687 | 961560.8286 | 24065791.4134 | 24065791.4134 | 1478867.319 | 10508037.6352 | 0 | 34345654.9291 | 70398351.2968 | 562.3413 | 2.1156 | 16234.8293 | 33276.5592 | 330.969 | 678.3877
1 | 6100 | 707 | 0.05 | 15 | 15 | 7 | 7.4989e-13 | 5spot_SharedNeighbor | Water | Porous | Wet | R600a | MinimizeLCOE_Brownfield | IgnoreSilica | 2019 | 5.3152 | 6.363 | 0.7146 | 4 | 12845.1022 | 25457.9588 | 261.8648 | 518.9949 | 276.6442 | 0 | 74.0988 | 1752273.7299 | 158051.4683 | 1463395.4914 | 400331.5898 | 0 | 0 | 0 | 1471880.389 | 3829530.8479 | 2613733.4927 | 11689197.0091 | 961560.8286 | 24065791.4134 | 24065791.4134 | 1478867.319 | 10508037.6352 | 0 | 36716549.2511 | 72769245.6188 | 749.8942 | 2.8584 | 12845.1022 | 25457.9588 | 261.8648 | 518.9949
1 | 6100 | 707 | 0.05 | 15 | 15 | 7 | 1e-12 | 5spot_SharedNeighbor | Water | Porous | Wet | R600a | MinimizeLCOE_Brownfield | IgnoreSilica | 2019 | 6.8085 | 8.5228 | 0.95717 | 4 | 10347.4306 | 19763.9146 | 210.9464 | 402.9141 | 282.3526 | 0 | 82.0018 | 2153505.417 | 193930.3647 | 1848849.0759 | 514223.8157 | 0 | 0 | 0 | 1837098.3826 | 4779753.1508 | 3262279.7396 | 14589639.9463 | 961560.8286 | 24065791.4134 | 24065791.4134 | 1478867.319 | 10508037.6352 | 0 | 39616992.1884 | 75669688.5561 | 1000 | 3.8287 | 10347.4306 | 19763.9146 | 210.9464 | 402.9141
1 | 6100 | 707 | 0.05 | 15 | 15 | 7 | 1.3335e-12 | 5spot_SharedNeighbor | Water | Porous | Wet | R600a | MinimizeLCOE_Brownfield | IgnoreSilica | 2019 | 8.7259 | 11.2807 | 1.2669 | 4 | 8505.1107 | 15619.4724 | 173.3882 | 318.4241 | 286.3791 | 0 | 61.5788 | 2625199.4969 | 235978.6952 | 2313682.3037 | 660339.8558 | 0 | 0 | 0 | 2275728.1371 | 5920977.7967 | 4041189.0102 | 18073095.2955 | 961560.8286 | 24065791.4134 | 24065791.4134 | 1478867.319 | 10508037.6352 | 0 | 43100447.5375 | 79153143.9052 | 1333.5214 | 5.0676 | 8505.1107 | 15619.4724 | 173.3882 | 318.4241
1 | 6100 | 707 | 0.05 | 15 | 15 | 7 | 1.7783e-12 | 5spot_SharedNeighbor | Water | Porous | Wet | R600a | MinimizeLCOE_Brownfield | IgnoreSilica | 2019 | 11.3005 | 15.1561 | 1.7021 | 4 | 7004.1569 | 12299.4135 | 142.7892 | 250.7402 | 290.8619 | 0 | 79.5852 | 3235149.2131 | 290166.35 | 2930237.8192 | 860725.9702 | 0 | 0 | 0 | 2853348.9474 | 7423828.6589 | 5066915.6041 | 22660372.5629 | 961560.8286 | 24065791.4134 | 24065791.4134 | 1478867.319 | 10508037.6352 | 0 | 47687724.805 | 83740421.1727 | 1778.2794 | 6.8085 | 7004.1569 | 12299.4135 | 142.7892 | 250.7402
1 | 6100 | 707 | 0.05 | 15 | 15 | 7 | 2.3714e-12 | 5spot_SharedNeighbor | Water | Porous | Wet | R600a | MinimizeLCOE_Brownfield | IgnoreSilica | 2019 | 14.6574 | 20.1496 | 2.2629 | 4 | 5883.2896 | 9866.2587 | 119.9388 | 201.137 | 293.8001 | 0 | 76.4565 | 3958356.1903 | 354179.2421 | 3679992.5124 | 1120869.4037 | 0 | 0 | 0 | 3554224.9659 | 9247364.2895 | 6311516.142 | 28226502.7459 | 961560.8286 | 24065791.4134 | 24065791.4134 | 1478867.319 | 10508037.6352 | 0 | 53253854.988 | 89306551.3557 | 2371.3737 | 9.0517 | 5883.2896 | 9866.2587 | 119.9388 | 201.137
1 | 6100 | 707 | 0.05 | 15 | 15 | 7 | 3.1623e-12 | 5spot_SharedNeighbor | Water | Porous | Wet | R600a | MinimizeLCOE_Brownfield | IgnoreSilica | 2019 | 19.0742 | 26.7428 | 3.0034 | 4 | 5009.3519 | 8010.3533 | 102.1224 | 163.3019 | 296.0983 | 0 | 71.9165 | 4838685.5711 | 431798.9799 | 4615295.5286 | 1463879.0818 | 0 | 0 | 0 | 4426367.0729 | 11516499.1511 | 7860247.311 | 35152772.6964 | 961560.8286 | 24065791.4134 | 24065791.4134 | 1478867.319 | 10508037.6352 | 0 | 60180124.9385 | 96232821.3062 | 3162.2777 | 12.0136 | 5009.3519 | 8010.3533 | 102.1224 | 163.3019
1 | 6100 | 707 | 0.05 | 15 | 15 | 7 | 4.217e-12 | 5spot_SharedNeighbor | Water | Porous | Wet | R600a | MinimizeLCOE_Brownfield | IgnoreSilica | 2019 | 24.8937 | 35.4486 | 3.9811 | 4 | 4321.0211 | 6585.0094 | 88.0899 | 134.2443 | 297.8834 | 0 | 85.3882 | 5911034.7802 | 525964.0141 | 5782466.6566 | 1916410.957 | 0 | 0 | 0 | 5512991.7991 | 14343673.7911 | 9789852.0954 | 43782394.0934 | 961560.8286 | 24065791.4134 | 24065791.4134 | 1478867.319 | 10508037.6352 | 0 | 68809746.3355 | 104862442.7032 | 4216.965 | 15.9244 | 4321.0211 | 6585.0094 | 88.0899 | 134.2443
1 | 6100 | 707 | 0.05 | 15 | 15 | 7 | 5.6234e-12 | 5spot_SharedNeighbor | Water | Porous | Wet | R600a | MinimizeLCOE_Brownfield | IgnoreSilica | 2019 | 32.5185 | 46.869 | 5.2637 | 4 | 3776.1221 | 5488.4518 | 76.9814 | 111.8895 | 299.2527 | 0 | 80.559 | 7209809.8099 | 639523.9177 | 7230071.2538 | 2509728.5633 | 0 | 0 | 0 | 6859762.0824 | 17847693.8078 | 12181417.7572 | 54478007.1921 | 961560.8286 | 24065791.4134 | 24065791.4134 | 1478867.319 | 10508037.6352 | 0 | 79505359.4341 | 115558055.8018 | 5623.4133 | 21.0548 | 3776.1221 | 5488.4518 | 76.9814 | 111.8895
1 | 6100 | 707 | 0.05 | 15 | 15 | 7 | 7.4989e-12 | 5spot_SharedNeighbor | Water | Porous | Wet | R600a | MinimizeLCOE_Brownfield | IgnoreSilica | 2019 | 42.4259 | 61.7114 | 6.9306 | 4 | 3342.4268 | 4642.9199 | 68.1399 | 94.6522 | 300.2801 | 0 | 86.3659 | 8770071.9638 | 775340.2371 | 9010025.9502 | 3280843.1525 | 0 | 0 | 0 | 8516149.7085 | 22157274.6389 | 15122795.2275 | 67632500.8786 | 961560.8286 | 24065791.4134 | 24065791.4134 | 1478867.319 | 10508037.6352 | 0 | 92659853.1207 | 128712549.4884 | 7498.9421 | 27.7223 | 3342.4268 | 4642.9199 | 68.1399 | 94.6522
1 | 6100 | 707 | 0.05 | 15 | 15 | 7 | 1e-11 | 5spot_SharedNeighbor | Water | Porous | Wet | R600a | MinimizeLCOE_Brownfield | IgnoreSilica | 2019 | 55.0789 | 80.6071 | 9.0527 | 4 | 2997.62 | 3993.2549 | 61.1105 | 81.4079 | 300.9598 | 0 | 86.192 | 10609824.2174 | 934755.1801 | 11156613.6431 | 4264228.1268 | 0 | 0 | 0 | 10516514.2553 | 27361812.8586 | 18674999.505 | 83518747.7864 | 961560.8286 | 24065791.4134 | 24065791.4134 | 1478867.319 | 10508037.6352 | 0 | 108546100.0285 | 144598796.3962 | 10000 | 36.2108 | 2997.62 | 3993.2549 | 61.1105 | 81.4079
1 | 6100 | 707 | 0.05 | 15 | 15 | 7 | 1.3335e-11 | 5spot_SharedNeighbor | Water | Porous | Wet | R600a | MinimizeLCOE_Brownfield | IgnoreSilica | 2019 | 70.7131 | 103.6383 | 11.6392 | 4 | 2727.7019 | 3502.0802 | 55.6079 | 71.3946 | 301.1212 | 0 | 109.4562 | 12694282.2024 | 1114552.9763 | 13641116.5566 | 5471516.8314 | 0 | 0 | 0 | 12839372.741 | 33405414.1546 | 22799881.5732 | 101966137.0355 | 961560.8286 | 24065791.4134 | 24065791.4134 | 1478867.319 | 10508037.6352 | 0 | 126993489.2776 | 163046185.6453 | 13335.2143 | 46.557 | 2727.7019 | 3502.0802 | 55.6079 | 71.3946
1 | 6100 | 707 | 0.05 | 15 | 15 | 7 | 1.7783e-11 | 5spot_SharedNeighbor | Water | Porous | Wet | R600a | MinimizeLCOE_Brownfield | IgnoreSilica | 2019 | 89.0937 | 129.8216 | 14.5798 | 4 | 2522.6452 | 3140.8415 | 51.4275 | 64.0303 | 300.4766 | 0 | 89.8155 | 14910723.4906 | 1304906.6524 | 16334706.0881 | 6868848.6289 | 0 | 0 | 0 | 15373482.0954 | 39998646.8775 | 27299898.3839 | 122091212.2169 | 961560.8286 | 24065791.4134 | 24065791.4134 | 1478867.319 | 10508037.6352 | 0 | 147118564.4589 | 183171260.8266 | 17782.7941 | 58.3192 | 2522.6452 | 3140.8415 | 51.4275 | 64.0303
1 | 6100 | 707 | 0.05 | 15 | 15 | 7 | 2.3714e-11 | 5spot_SharedNeighbor | Water | Porous | Wet | R600a | MinimizeLCOE_Brownfield | IgnoreSilica | 2019 | 109.3495 | 157.0394 | 17.6365 | 4 | 2372.8358 | 2883.8874 | 48.3735 | 58.7919 | 298.8462 | 0 | 102.5955 | 17084632.9538 | 1490879.6796 | 19021319.4444 | 8368708.4896 | 0 | 0 | 0 | 17926560.8213 | 46641234.0138 | 31833600.596 | 142366935.9986 | 961560.8286 | 24065791.4134 | 24065791.4134 | 1478867.319 | 10508037.6352 | 0 | 167394288.2407 | 203446984.6084 | 23713.7371 | 70.5461 | 2372.8358 | 2883.8874 | 48.3735 | 58.7919
1 | 6100 | 707 | 0.05 | 15 | 15 | 7 | 3.1623e-11 | 5spot_SharedNeighbor | Water | Porous | Wet | R600a | MinimizeLCOE_Brownfield | IgnoreSilica | 2019 | 130.2721 | 182.9594 | 20.5475 | 4 | 2266.9532 | 2705.604 | 46.2149 | 55.1574 | 296.2963 | 0 | 114.3188 | 19058087.1797 | 1659146.4671 | 21494005.7398 | 9865050.3652 | 0 | 0 | 0 | 20309753.0032 | 52841811.2111 | 36065621.9422 | 161293475.9083 | 961560.8286 | 24065791.4134 | 24065791.4134 | 1478867.319 | 10508037.6352 | 0 | 186320828.1504 | 222373524.5181 | 31622.7766 | 82.19 | 2266.9532 | 2705.604 | 46.2149 | 55.1574
1 | 6100 | 707 | 0.05 | 15 | 15 | 7 | 4.217e-11 | 5spot_SharedNeighbor | Water | Porous | Wet | R600a | MinimizeLCOE_Brownfield | IgnoreSilica | 2019 | 150.5085 | 206.1573 | 23.1528 | 4 | 2192.5456 | 2581.837 | 44.698 | 52.6342 | 293.3727 | 0 | 125.1515 | 20758530.1526 | 1803746.8195 | 23647902.1454 | 11268695.8228 | 0 | 0 | 0 | 22416761.2267 | 58323814.402 | 39807201.7639 | 178026652.3329 | 961560.8286 | 24065791.4134 | 24065791.4134 | 1478867.319 | 10508037.6352 | 0 | 203054004.575 | 239106700.9427 | 42169.6503 | 92.6111 | 2192.5456 | 2581.837 | 44.698 | 52.6342
1 | 6100 | 707 | 0.05 | 15 | 15 | 7 | 5.6234e-11 | 5spot_SharedNeighbor | Water | Porous | Wet | R600a | MinimizeLCOE_Brownfield | IgnoreSilica | 2019 | 168.9474 | 226.0375 | 25.3854 | 4 | 2139.8086 | 2494.8615 | 43.6229 | 50.8611 | 290.5678 | 0 | 110.8422 | 22173451.8209 | 1923812.9001 | 25455290.2291 | 12519403.9557 | 0 | 0 | 0 | 24208063.9733 | 62984416.7018 | 42988158.5993 | 192252598.1802 | 961560.8286 | 24065791.4134 | 24065791.4134 | 1478867.319 | 10508037.6352 | 0 | 217279950.4223 | 253332646.79 | 56234.1325 | 101.5418 | 2139.8086 | 2494.8615 | 43.6229 | 50.8611
1 | 6100 | 707 | 0.05 | 15 | 15 | 7 | 7.4989e-11 | 5spot_SharedNeighbor | Water | Porous | Wet | R600a | MinimizeLCOE_Brownfield | IgnoreSilica | 2019 | 184.8937 | 242.0497 | 27.1837 | 4 | 2103.5668 | 2435.132 | 42.8841 | 49.6435 | 287.9248 | 0 | 68.6022 | 23287869.9723 | 2018225.4336 | 26887925.8217 | 13575110.8067 | 0 | 0 | 0 | 25649961.4934 | 66735938.2752 | 45548649.1592 | 203703680.9622 | 961560.8286 | 24065791.4134 | 24065791.4134 | 1478867.319 | 10508037.6352 | 0 | 228731033.2042 | 264783729.5719 | 74989.4209 | 108.7349 | 2103.5668 | 2435.132 | 42.8841 | 49.6435
1 | 6100 | 707 | 0.05 | 15 | 15 | 7 | 1e-10 | 5spot_SharedNeighbor | Water | Porous | Wet | R600a | MinimizeLCOE_Brownfield | IgnoreSilica | 2019 | 198.2654 | 254.5734 | 28.5902 | 4 | 2078.708 | 2393.962 | 42.3773 | 48.8042 | 285.5339 | 0 | 58.1636 | 24145169.6503 | 2090766.8282 | 27995232.2088 | 14441087.9533 | 0 | 0 | 0 | 26782180.0898 | 69681738.8132 | 47559218.5566 | 212695394.1003 | 961560.8286 | 24065791.4134 | 24065791.4134 | 1478867.319 | 10508037.6352 | 0 | 237722746.3423 | 273775442.71 | 100000 | 114.3608 | 2078.708 | 2393.962 | 42.3773 | 48.8042
1 | 6100 | 707 | 0.05 | 15 | 15 | 7 | 1.3335e-10 | 5spot_SharedNeighbor | Water | Porous | Wet | R600a | MinimizeLCOE_Brownfield | IgnoreSilica | 2019 | 209.1474 | 264.1534 | 29.6661 | 4 | 2061.6383 | 2365.4589 | 42.0293 | 48.2231 | 283.4743 | 0 | 62.5592 | 24793022.4165 | 2145536.3053 | 28834914.2806 | 15133132.8062 | 0 | 0 | 0 | 27653576.2654 | 71948932.914 | 49106625.1165 | 219615740.1046 | 961560.8286 | 24065791.4134 | 24065791.4134 | 1478867.319 | 10508037.6352 | 0 | 244643092.3466 | 280695788.7143 | 133352.1432 | 118.6644 | 2061.6383 | 2365.4589 | 42.0293 | 48.2231
1 | 6100 | 707 | 0.05 | 15 | 15 | 7 | 1.7783e-10 | 5spot_SharedNeighbor | Water | Porous | Wet | R600a | MinimizeLCOE_Brownfield | IgnoreSilica | 2019 | 217.8368 | 271.4068 | 30.4807 | 4 | 2049.8161 | 2345.5171 | 41.7883 | 47.8165 | 281.7572 | 0 | 71.0695 | 25279172.0528 | 2186608.1606 | 29466611.9542 | 15677726.8157 | 0 | 0 | 0 | 28317946.4035 | 73677487.7323 | 50286399.2983 | 224891952.4174 | 961560.8286 | 24065791.4134 | 24065791.4134 | 1478867.319 | 10508037.6352 | 0 | 249919304.6595 | 285972001.0272 | 177827.941 | 121.9228 | 2049.8161 | 2345.5171 | 41.7883 | 47.8165
1 | 6100 | 707 | 0.05 | 15 | 15 | 7 | 2.3714e-10 | 5spot_SharedNeighbor | Water | Porous | Wet | R600a | MinimizeLCOE_Brownfield | IgnoreSilica | 2019 | 224.6379 | 276.8372 | 31.0906 | 4 | 2041.5806 | 2331.4811 | 41.6204 | 47.5304 | 280.3695 | 0 | 69.9537 | 25640772.2855 | 2217142.7007 | 29937344.0679 | 16098689.241 | 0 | 0 | 0 | 28818639.8351 | 74980189.335 | 51175519.91 | 228868297.3752 | 961560.8286 | 24065791.4134 | 24065791.4134 | 1478867.319 | 10508037.6352 | 0 | 253895649.6172 | 289948345.9849 | 237137.3706 | 124.3623 | 2041.5806 | 2331.4811 | 41.6204 | 47.5304
1 | 6100 | 707 | 0.05 | 15 | 15 | 7 | 3.1623e-10 | 5spot_SharedNeighbor | Water | Porous | Wet | R600a | MinimizeLCOE_Brownfield | IgnoreSilica | 2019 | 229.9025 | 280.894 | 31.5462 | 4 | 2035.7875 | 2321.5012 | 41.5023 | 47.3269 | 279.2691 | 0 | 79.2085 | 25909609.9533 | 2239835.9828 | 30287793.4934 | 16421944.7127 | 0 | 0 | 0 | 29195081.8155 | 75959614.1491 | 51843997.4707 | 231857877.5775 | 961560.8286 | 24065791.4134 | 24065791.4134 | 1478867.319 | 10508037.6352 | 0 | 256885229.8195 | 292937926.1872 | 316227.766 | 126.1847 | 2035.7875 | 2321.5012 | 41.5023 | 47.3269
1 | 6100 | 707 | 0.05 | 15 | 15 | 7 | 4.217e-10 | 5spot_SharedNeighbor | Water | Porous | Wet | R600a | MinimizeLCOE_Brownfield | IgnoreSilica | 2019 | 233.9728 | 283.9404 | 31.8883 | 4 | 2031.6385 | 2314.2868 | 41.4177 | 47.1799 | 278.4024 | 0 | 77.1641 | 26110776.4387 | 2256812.4743 | 30550291.4059 | 16669935.0526 | 0 | 0 | 0 | 29479247.9949 | 76698956.2574 | 52348613.6517 | 234114633.2755 | 961560.8286 | 24065791.4134 | 24065791.4134 | 1478867.319 | 10508037.6352 | 0 | 259141985.5175 | 295194681.8852 | 421696.5034 | 127.5532 | 2031.6385 | 2314.2868 | 41.4177 | 47.1799
1 | 6100 | 707 | 0.05 | 15 | 15 | 7 | 5.6234e-10 | 5spot_SharedNeighbor | Water | Porous | Wet | R600a | MinimizeLCOE_Brownfield | IgnoreSilica | 2019 | 237.0669 | 286.2047 | 32.1426 | 4 | 2028.6699 | 2309.082 | 41.3572 | 47.0738 | 277.7347 | 0 | 77.003 | 26259914.8208 | 2269395.8361 | 30745043.0674 | 16857472.11 | 0 | 0 | 0 | 29691412.0754 | 77250963.6741 | 52725370.0562 | 235799571.6401 | 961560.8286 | 24065791.4134 | 24065791.4134 | 1478867.319 | 10508037.6352 | 0 | 260826923.8822 | 296879620.2499 | 562341.3252 | 128.5704 | 2028.6699 | 2309.082 | 41.3572 | 47.0738
1 | 6100 | 707 | 0.05 | 15 | 15 | 7 | 7.4989e-10 | 5spot_SharedNeighbor | Water | Porous | Wet | R600a | MinimizeLCOE_Brownfield | IgnoreSilica | 2019 | 239.4032 | 287.8859 | 32.3314 | 4 | 2026.5322 | 2305.3067 | 41.3136 | 46.9968 | 277.2256 | 0 | 78.4436 | 26370431.2891 | 2278719.1761 | 30889439.2117 | 16998652.978 | 0 | 0 | 0 | 29849524.6354 | 77662340.1218 | 53006142.9347 | 237055250.3467 | 961560.8286 | 24065791.4134 | 24065791.4134 | 1478867.319 | 10508037.6352 | 0 | 262082602.5887 | 298135298.9564 | 749894.2093 | 129.3257 | 2026.5322 | 2305.3067 | 41.3136 | 46.9968
1 | 6100 | 707 | 0.05 | 15 | 15 | 7 | 1e-09 | 5spot_SharedNeighbor | Water | Porous | Wet | R600a | MinimizeLCOE_Brownfield | IgnoreSilica | 2019 | 241.1884 | 289.1534 | 32.4738 | 4 | 2024.9604 | 2302.513 | 41.2816 | 46.9398 | 276.8334 | 0 | 88.7546 | 26453629.3588 | 2285737.1402 | 30998186.328 | 17106309.1628 | 0 | 0 | 0 | 29969106.176 | 77973466.7611 | 53218493.259 | 238004928.1859 | 961560.8286 | 24065791.4134 | 24065791.4134 | 1478867.319 | 10508037.6352 | 0 | 263032280.4279 | 299084976.7956 | 1000000 | 129.895 | 2024.9604 | 2302.513 | 41.2816 | 46.9398
1 | 6100 | 707 | 0.05 | 15 | 15 | 7 | 1.3335e-09 | 5spot_SharedNeighbor | Water | Porous | Wet | R600a | MinimizeLCOE_Brownfield | IgnoreSilica | 2019 | 242.5379 | 290.1019 | 32.5803 | 4 | 2023.8068 | 2300.4519 | 41.258 | 46.8978 | 276.5352 | 0 | 98.8931 | 26515823.2029 | 2290982.924 | 31079503.7263 | 17187577.8547 | 0 | 0 | 0 | 30058816.2061 | 78206873.8572 | 53377798.3981 | 238717376.1692 | 961560.8286 | 24065791.4134 | 24065791.4134 | 1478867.319 | 10508037.6352 | 0 | 263744728.4113 | 299797424.779 | 1333521.4322 | 130.3211 | 2023.8068 | 2300.4519 | 41.258 | 46.8978
1 | 6100 | 707 | 0.05 | 15 | 15 | 7 | 1.7783e-09 | 5spot_SharedNeighbor | Water | Porous | Wet | R600a | MinimizeLCOE_Brownfield | IgnoreSilica | 2019 | 243.5636 | 290.817 | 32.6606 | 4 | 2022.95 | 2298.9148 | 41.2406 | 46.8665 | 276.3075 | 0 | 111.2983 | 26562679.2935 | 2294934.7964 | 31140781.1591 | 17249271.4169 | 0 | 0 | 0 | 30126589.9997 | 78383207.3659 | 53498149.6411 | 239255613.6727 | 961560.8286 | 24065791.4134 | 24065791.4134 | 1478867.319 | 10508037.6352 | 0 | 264282965.9148 | 300335662.2825 | 1778279.41 | 130.6424 | 2022.95 | 2298.9148 | 41.2406 | 46.8665
1 | 6100 | 707 | 0.05 | 15 | 15 | 7 | 2.3714e-09 | 5spot_SharedNeighbor | Water | Porous | Wet | R600a | MinimizeLCOE_Brownfield | IgnoreSilica | 2019 | 244.3212 | 291.3425 | 32.7196 | 4 | 2022.327 | 2297.7941 | 41.2279 | 46.8436 | 276.139 | 0 | 117.5749 | 26597086.0533 | 2297836.5544 | 31185785.1991 | 17294803.6836 | 0 | 0 | 0 | 30176449.4813 | 78512931.5094 | 53586689.0346 | 239651581.5157 | 961560.8286 | 24065791.4134 | 24065791.4134 | 1478867.319 | 10508037.6352 | 0 | 264678933.7577 | 300731630.1254 | 2371373.7057 | 130.8784 | 2022.327 | 2297.7941 | 41.2279 | 46.8436
1 | 6100 | 707 | 0.05 | 15 | 15 | 7 | 3.1623e-09 | 5spot_SharedNeighbor | Water | Porous | Wet | R600a | MinimizeLCOE_Brownfield | IgnoreSilica | 2019 | 244.8937 | 291.7378 | 32.764 | 4 | 2021.8623 | 2296.9562 | 41.2184 | 46.8266 | 276.0112 | 0 | 133.0599 | 26622958.7339 | 2300018.5027 | 31219630.8902 | 17329190.4521 | 0 | 0 | 0 | 30214001.4458 | 78610634.018 | 53653373.0043 | 239949807.0469 | 961560.8286 | 24065791.4134 | 24065791.4134 | 1478867.319 | 10508037.6352 | 0 | 264977159.2889 | 301029855.6567 | 3162277.6602 | 131.056 | 2021.8623 | 2296.9562 | 41.2184 | 46.8266
1 | 6100 | 707 | 0.05 | 15 | 15 | 7 | 4.217e-09 | 5spot_SharedNeighbor | Water | Porous | Wet | R600a | MinimizeLCOE_Brownfield | IgnoreSilica | 2019 | 245.3347 | 292.0405 | 32.798 | 4 | 2021.5071 | 2296.3157 | 41.2112 | 46.8135 | 275.9125 | 0 | 134.7769 | 26642767.4053 | 2301689.0064 | 31245546.3169 | 17355527.3868 | 0 | 0 | 0 | 30242756.745 | 78685449.4081 | 53704436.0453 | 240178172.3138 | 961560.8286 | 24065791.4134 | 24065791.4134 | 1478867.319 | 10508037.6352 | 0 | 265205524.5559 | 301258220.9236 | 4216965.0343 | 131.192 | 2021.5071 | 2296.3157 | 41.2112 | 46.8135
1 | 6100 | 707 | 0.05 | 15 | 15 | 7 | 5.6234e-09 | 5spot_SharedNeighbor | Water | Porous | Wet | R600a | MinimizeLCOE_Brownfield | IgnoreSilica | 2019 | 245.6442 | 292.2529 | 32.8219 | 4 | 2021.258 | 2295.8669 | 41.2061 | 46.8044 | 275.8434 | 0 | 137.2218 | 26656662.4698 | 2302860.7825 | 31263726.3157 | 17374003.0209 | 0 | 0 | 0 | 30262928.5097 | 78737932.202 | 53740256.6306 | 240338369.9311 | 961560.8286 | 24065791.4134 | 24065791.4134 | 1478867.319 | 10508037.6352 | 0 | 265365722.1732 | 301418418.5409 | 5623413.2519 | 131.2874 | 2021.258 | 2295.8669 | 41.2061 | 46.8044
1 | 6100 | 707 | 0.05 | 15 | 15 | 7 | 7.4989e-09 | 5spot_SharedNeighbor | Water | Porous | Wet | R600a | MinimizeLCOE_Brownfield | IgnoreSilica | 2019 | 245.905 | 292.4308 | 32.8418 | 4 | 2021.0512 | 2295.4931 | 41.2019 | 46.7967 | 275.7848 | 0 | 127.3698 | 26668299.3964 | 2303842.1152 | 31278952.6196 | 17389551.9597 | 0 | 0 | 0 | 30279851.9755 | 78781963.5885 | 53770308.9566 | 240472770.6114 | 961560.8286 | 24065791.4134 | 24065791.4134 | 1478867.319 | 10508037.6352 | 0 | 265500122.8535 | 301552819.2212 | 7498942.0933 | 131.3673 | 2021.0512 | 2295.4931 | 41.2019 | 46.7967
1 | 6100 | 707 | 0.05 | 15 | 15 | 7 | 1e-08 | 5spot_SharedNeighbor | Water | Porous | Wet | R600a | MinimizeLCOE_Brownfield | IgnoreSilica | 2019 | 246.0728 | 292.5458 | 32.8547 | 4 | 2020.917 | 2295.2511 | 41.1991 | 46.7918 | 275.7473 | 0 | 120.057 | 26675816.4578 | 2304476.0163 | 31288788.6867 | 17399567.603 | 0 | 0 | 0 | 30290773.0179 | 78810377.9007 | 53789702.3085 | 240559501.9909 | 961560.8286 | 24065791.4134 | 24065791.4134 | 1478867.319 | 10508037.6352 | 0 | 265586854.233 | 301639550.6007 | 10000000 | 131.419 | 2020.917 | 2295.2511 | 41.1991 | 46.7918
1 | 6200 | 707 | 0.05 | 15 | 15 | 7 | 1e-13 | 5spot_SharedNeighbor | Water | Porous | Wet | R600a | MinimizeLCOE_Brownfield | IgnoreSilica | 2019 | 1.6125 | 1.2988 | 0.14054 | 4 | 52191.9671 | 117726.6033 | 1064.0038 | 2400.016 | 224.4231 | 0 | 213.9626 | 574189.6631 | 51964.7961 | 410449.4208 | 126428.5634 | 0 | 47687.9861 | 0 | 472180.9675 | 1228518.0198 | 838488.792 | 3749908.2087 | 961560.8286 | 24629381.4663 | 24629381.4663 | 1478867.319 | 10733473.6564 | 0 | 29340850.5037 | 66182572.9455 | 100 | 0.56217 | 52191.9671 | 117726.6033 | 1064.0038 | 2400.016
1 | 6200 | 707 | 0.05 | 15 | 15 | 7 | 1.3335e-13 | 5spot_SharedNeighbor | Water | Porous | Wet | R600a | MinimizeLCOE_Brownfield | IgnoreSilica | 2019 | 2.0404 | 1.8519 | 0.20424 | 4 | 37182.5593 | 82279.7293 | 758.0168 | 1677.3836 | 239.8419 | 0 | 275.9749 | 736034.4214 | 66615.5592 | 545174.571 | 157037.2118 | 0 | 40058.8528 | 0 | 602519.0403 | 1567630.9493 | 1069940.3345 | 4785010.9404 | 961560.8286 | 24629381.4663 | 24629381.4663 | 1478867.319 | 10733473.6564 | 0 | 30375953.2354 | 67217675.6772 | 133.3521 | 0.81694 | 37182.5593 | 82279.7293 | 758.0168 | 1677.3836
1 | 6200 | 707 | 0.05 | 15 | 15 | 7 | 1.7783e-13 | 5spot_SharedNeighbor | Water | Porous | Wet | R600a | MinimizeLCOE_Brownfield | IgnoreSilica | 2019 | 2.5849 | 2.5888 | 0.28974 | 4 | 27283.812 | 59072.5682 | 556.2174 | 1204.2742 | 252.9639 | 0 | 353.8937 | 930870.1636 | 84217.5484 | 712704.0225 | 196867.6725 | 0 | 22147.4772 | 0 | 759254.6849 | 1975424.9455 | 1348268.1163 | 6029754.631 | 961560.8286 | 24629381.4663 | 24629381.4663 | 1478867.319 | 10733473.6564 | 0 | 31620696.926 | 68462419.3678 | 177.8279 | 1.159 | 27283.812 | 59072.5682 | 556.2174 | 1204.2742
1 | 6200 | 707 | 0.05 | 15 | 15 | 7 | 2.3714e-13 | 5spot_SharedNeighbor | Water | Porous | Wet | R600a | MinimizeLCOE_Brownfield | IgnoreSilica | 2019 | 2.5655 | 2.5635 | 0.28787 | 4 | 27381.7345 | 59376.606 | 558.2137 | 1210.4724 | 252.6597 | 0 | 193.4771 | 924477.2419 | 83640.5872 | 707126.617 | 195458.0472 | 0 | 6740.2545 | 0 | 747802.6716 | 1945629.1562 | 1327931.8778 | 5938806.4533 | 961560.8286 | 24629381.4663 | 24629381.4663 | 1478867.319 | 10733473.6564 | 0 | 31529748.7483 | 68371471.1901 | 237.1374 | 1.1515 | 27381.7345 | 59376.606 | 558.2137 | 1210.4724
1 | 6200 | 707 | 0.05 | 15 | 15 | 7 | 3.1623e-13 | 5spot_SharedNeighbor | Water | Porous | Wet | R600a | MinimizeLCOE_Brownfield | IgnoreSilica | 2019 | 2.6627 | 2.6989 | 0.30311 | 4 | 26177.5069 | 56564.4017 | 533.6639 | 1153.1418 | 254.5762 | 0 | 178.8025 | 958492.0534 | 86709.9731 | 736860.3035 | 202672.7702 | 0 | 0 | 0 | 774046.6891 | 2013910.7062 | 1374535.4387 | 6147227.9343 | 961560.8286 | 24629381.4663 | 24629381.4663 | 1478867.319 | 10733473.6564 | 0 | 31738170.2293 | 68579892.6711 | 316.2278 | 1.2124 | 26177.5069 | 56564.4017 | 533.6639 | 1153.1418
1 | 6200 | 707 | 0.05 | 15 | 15 | 7 | 4.217e-13 | 5spot_SharedNeighbor | Water | Porous | Wet | R600a | MinimizeLCOE_Brownfield | IgnoreSilica | 2019 | 3.4017 | 3.742 | 0.42025 | 4 | 19884.9912 | 41801.7676 | 405.3824 | 852.1856 | 265.5281 | 0 | 237.1036 | 1205810.1896 | 108994.8063 | 957002.0707 | 257977.5025 | 0 | 0 | 0 | 986615.982 | 2566972.4023 | 1752011.4106 | 7835384.3641 | 961560.8286 | 24629381.4663 | 24629381.4663 | 1478867.319 | 10733473.6564 | 0 | 33426326.659 | 70268049.1008 | 421.6965 | 1.681 | 19884.9912 | 41801.7676 | 405.3824 | 852.1856
1 | 6200 | 707 | 0.05 | 15 | 15 | 7 | 5.6234e-13 | 5spot_SharedNeighbor | Water | Porous | Wet | R600a | MinimizeLCOE_Brownfield | IgnoreSilica | 2019 | 4.3406 | 5.1057 | 0.5734 | 4 | 15468.6372 | 31531.4741 | 315.3491 | 642.8117 | 274.3615 | 0 | 45.7141 | 1500509.1296 | 135479.5995 | 1227090.01 | 329402.4466 | 0 | 0 | 0 | 1245067.6624 | 3239410.6592 | 2210964.3381 | 9887923.8454 | 961560.8286 | 24629381.4663 | 24629381.4663 | 1478867.319 | 10733473.6564 | 0 | 35478866.1404 | 72320588.5822 | 562.3413 | 2.2936 | 15468.6372 | 31531.4741 | 315.3491 | 642.8117
1 | 6200 | 707 | 0.05 | 15 | 15 | 7 | 7.4989e-13 | 5spot_SharedNeighbor | Water | Porous | Wet | R600a | MinimizeLCOE_Brownfield | IgnoreSilica | 2019 | 5.5394 | 6.884 | 0.77311 | 4 | 12280.9884 | 24194.4128 | 250.3646 | 493.2358 | 281.4335 | 0 | 46.6407 | 1852260.7047 | 167002.8373 | 1558493.2648 | 421739.8187 | 0 | 0 | 0 | 1559803.684 | 4058289.2259 | 2769865.7862 | 12387455.3216 | 961560.8286 | 24629381.4663 | 24629381.4663 | 1478867.319 | 10733473.6564 | 0 | 37978397.6166 | 74820120.0584 | 749.8942 | 3.0925 | 12280.9884 | 24194.4128 | 250.3646 | 493.2358
1 | 6200 | 707 | 0.05 | 15 | 15 | 7 | 1e-12 | 5spot_SharedNeighbor | Water | Porous | Wet | R600a | MinimizeLCOE_Brownfield | IgnoreSilica | 2019 | 7.1058 | 9.2346 | 1.0371 | 4 | 9901.0532 | 18782.0116 | 201.8464 | 382.8967 | 287.0255 | 0 | 49.7088 | 2278985.3951 | 205129.2499 | 1971361.8578 | 543318.5867 | 0 | 0 | 0 | 1949530.0849 | 5072277.3773 | 3461933.5349 | 15482536.0866 | 961560.8286 | 24629381.4663 | 24629381.4663 | 1478867.319 | 10733473.6564 | 0 | 41073478.3815 | 77915200.8233 | 1000 | 4.1484 | 9901.0532 | 18782.0116 | 201.8464 | 382.8967
1 | 6200 | 707 | 0.05 | 15 | 15 | 7 | 1.3335e-12 | 5spot_SharedNeighbor | Water | Porous | Wet | R600a | MinimizeLCOE_Brownfield | IgnoreSilica | 2019 | 9.0937 | 12.204 | 1.3706 | 4 | 8162.7836 | 14882.8581 | 166.4094 | 303.4072 | 290.9369 | 0 | 53.0868 | 2775362.3384 | 249337.511 | 2463967.373 | 697523.0974 | 0 | 0 | 0 | 2412614.2247 | 6277127.3175 | 4284268.3762 | 19160200.2382 | 961560.8286 | 24629381.4663 | 24629381.4663 | 1478867.319 | 10733473.6564 | 0 | 44751142.5332 | 81592864.9749 | 1333.5214 | 5.4823 | 8162.7836 | 14882.8581 | 166.4094 | 303.4072
1 | 6200 | 707 | 0.05 | 15 | 15 | 7 | 1.7783e-12 | 5spot_SharedNeighbor | Water | Porous | Wet | R600a | MinimizeLCOE_Brownfield | IgnoreSilica | 2019 | 11.7996 | 16.4468 | 1.8471 | 4 | 6723.3845 | 11709.8541 | 137.0653 | 238.7212 | 295.4184 | 0 | 62.996 | 3427908.6001 | 307251.6717 | 3128237.2136 | 912424.9834 | 0 | 0 | 0 | 3032570.7628 | 7890127.0591 | 5385173.8437 | 24083694.1345 | 961560.8286 | 24629381.4663 | 24629381.4663 | 1478867.319 | 10733473.6564 | 0 | 49674636.4295 | 86516358.8712 | 1778.2794 | 7.3883 | 6723.3845 | 11709.8541 | 137.0653 | 238.7212
1 | 6200 | 707 | 0.05 | 15 | 15 | 7 | 2.3714e-12 | 5spot_SharedNeighbor | Water | Porous | Wet | R600a | MinimizeLCOE_Brownfield | IgnoreSilica | 2019 | 15.2958 | 21.8578 | 2.4548 | 4 | 5661.0882 | 9413.1505 | 115.4089 | 191.8998 | 298.2827 | 0 | 63.225 | 4193457.0641 | 374938.8578 | 3927518.0488 | 1188672.2309 | 0 | 0 | 0 | 3776988.6186 | 9826949.6188 | 6707095.0384 | 29995619.4774 | 961560.8286 | 24629381.4663 | 24629381.4663 | 1478867.319 | 10733473.6564 | 0 | 55586561.7724 | 92428284.2142 | 2371.3737 | 9.8191 | 5661.0882 | 9413.1505 | 115.4089 | 191.8998
1 | 6200 | 707 | 0.05 | 15 | 15 | 7 | 3.1623e-12 | 5spot_SharedNeighbor | Water | Porous | Wet | R600a | MinimizeLCOE_Brownfield | IgnoreSilica | 2019 | 19.9025 | 29.0134 | 3.2584 | 4 | 4830.2429 | 7656.9255 | 98.471 | 156.0968 | 300.5254 | 0 | 72.6445 | 5126898.1142 | 457146.6579 | 4926206.1973 | 1553434.6689 | 0 | 0 | 0 | 4704837.399 | 12241021.8173 | 8354748.9181 | 37364293.7728 | 961560.8286 | 24629381.4663 | 24629381.4663 | 1478867.319 | 10733473.6564 | 0 | 62955236.0677 | 99796958.5095 | 3162.2777 | 13.0336 | 4830.2429 | 7656.9255 | 98.471 | 156.0968
1 | 6200 | 707 | 0.05 | 15 | 15 | 7 | 4.217e-12 | 5spot_SharedNeighbor | Water | Porous | Wet | R600a | MinimizeLCOE_Brownfield | IgnoreSilica | 2019 | 25.9802 | 38.4754 | 4.321 | 4 | 4174.3053 | 6305.8392 | 85.0989 | 128.5531 | 302.2676 | 0 | 72.9645 | 6265562.6084 | 557012.4589 | 6174196.2043 | 2035359.2321 | 0 | 0 | 0 | 5862530.8965 | 15253102.8221 | 10410556.096 | 46558320.3184 | 961560.8286 | 24629381.4663 | 24629381.4663 | 1478867.319 | 10733473.6564 | 0 | 72149262.6133 | 108990985.0551 | 4216.965 | 17.2841 | 4174.3053 | 6305.8392 | 85.0989 | 128.5531
1 | 6200 | 707 | 0.05 | 15 | 15 | 7 | 5.6234e-12 | 5spot_SharedNeighbor | Water | Porous | Wet | R600a | MinimizeLCOE_Brownfield | IgnoreSilica | 2019 | 33.9191 | 50.8508 | 5.7109 | 4 | 3655.8057 | 5268.5976 | 74.5285 | 107.4075 | 303.598 | 0 | 86.781 | 7640624.2365 | 677087.2658 | 7717409.6547 | 2665399.193 | 0 | 0 | 0 | 7293202.9365 | 18975417.9992 | 12951112.6903 | 57920253.9761 | 961560.8286 | 24629381.4663 | 24629381.4663 | 1478867.319 | 10733473.6564 | 0 | 83511196.2711 | 120352918.7129 | 5623.4133 | 22.8434 | 3655.8057 | 5268.5976 | 74.5285 | 107.4075
1 | 6200 | 707 | 0.05 | 15 | 15 | 7 | 7.4989e-12 | 5spot_SharedNeighbor | Water | Porous | Wet | R600a | MinimizeLCOE_Brownfield | IgnoreSilica | 2019 | 44.2358 | 66.9317 | 7.5169 | 4 | 3242.2152 | 4467.5198 | 66.0969 | 91.0764 | 304.5894 | 0 | 84.0413 | 9292556.6776 | 820689.0613 | 9614771.8084 | 3484172.8661 | 0 | 0 | 0 | 9052754.2612 | 23553409.6125 | 16075686.0347 | 71894040.3219 | 961560.8286 | 24629381.4663 | 24629381.4663 | 1478867.319 | 10733473.6564 | 0 | 97484982.6169 | 134326705.0586 | 7498.9421 | 30.0674 | 3242.2152 | 4467.5198 | 66.0969 | 91.0764
1 | 6200 | 707 | 0.05 | 15 | 15 | 7 | 1e-11 | 5spot_SharedNeighbor | Water | Porous | Wet | R600a | MinimizeLCOE_Brownfield | IgnoreSilica | 2019 | 57.3421 | 87.2692 | 9.8009 | 4 | 2914.428 | 3854.1831 | 59.4146 | 78.5727 | 305.2103 | 0 | 93.9032 | 11228288.9546 | 988187.1399 | 11888374.3058 | 4522104.9838 | 0 | 0 | 0 | 11164512.5998 | 29047771.6283 | 19825701.0083 | 88664940.6206 | 961560.8286 | 24629381.4663 | 24629381.4663 | 1478867.319 | 10733473.6564 | 0 | 114255882.9156 | 151097605.3574 | 10000 | 39.2035 | 2914.428 | 3854.1831 | 59.4146 | 78.5727
1 | 6200 | 707 | 0.05 | 15 | 15 | 7 | 1.3335e-11 | 5spot_SharedNeighbor | Water | Porous | Wet | R600a | MinimizeLCOE_Brownfield | IgnoreSilica | 2019 | 73.471 | 111.8684 | 12.5635 | 4 | 2658.4451 | 3391.5535 | 54.196 | 69.1414 | 305.2601 | 0 | 110.7612 | 13406356.0367 | 1175795.2997 | 14501056.29 | 5788617.2877 | 0 | 0 | 0 | 13600011.7165 | 35384440.7404 | 24150607.8829 | 108006885.2539 | 961560.8286 | 24629381.4663 | 24629381.4663 | 1478867.319 | 10733473.6564 | 0 | 133597827.5489 | 170439549.9906 | 13335.2143 | 50.2541 | 2658.4451 | 3391.5535 | 54.196 | 69.1414
1 | 6200 | 707 | 0.05 | 15 | 15 | 7 | 1.7783e-11 | 5spot_SharedNeighbor | Water | Porous | Wet | R600a | MinimizeLCOE_Brownfield | IgnoreSilica | 2019 | 92.299 | 139.4605 | 15.6623 | 4 | 2465.2384 | 3053.3021 | 50.2572 | 62.2457 | 304.4406 | 0 | 106.1734 | 15694021.7188 | 1371994.5522 | 17297951.9569 | 7238779.8953 | 0 | 0 | 0 | 16225071.768 | 42214308.5206 | 28812132.9826 | 128854261.3944 | 961560.8286 | 24629381.4663 | 24629381.4663 | 1478867.319 | 10733473.6564 | 0 | 154445203.6893 | 191286926.1311 | 17782.7941 | 62.6492 | 2465.2384 | 3053.3021 | 50.2572 | 62.2457
1 | 6200 | 707 | 0.05 | 15 | 15 | 7 | 2.3714e-11 | 5spot_SharedNeighbor | Water | Porous | Wet | R600a | MinimizeLCOE_Brownfield | IgnoreSilica | 2019 | 112.8669 | 167.6577 | 18.829 | 4 | 2325.299 | 2814.4605 | 47.4044 | 57.3766 | 302.5988 | 0 | 107.4893 | 17903342.3763 | 1560748.3317 | 20043446.0867 | 8774411.6474 | 0 | 0 | 0 | 18829959.8924 | 48991693.0842 | 33437837.2086 | 149541438.6272 | 961560.8286 | 24629381.4663 | 24629381.4663 | 1478867.319 | 10733473.6564 | 0 | 175132380.9222 | 211974103.3639 | 23713.7371 | 75.3161 | 2325.299 | 2814.4605 | 47.4044 | 57.3766
1 | 6200 | 707 | 0.05 | 15 | 15 | 7 | 3.1623e-11 | 5spot_SharedNeighbor | Water | Porous | Wet | R600a | MinimizeLCOE_Brownfield | IgnoreSilica | 2019 | 133.8802 | 193.9819 | 21.7854 | 4 | 2227.488 | 2650.2681 | 45.4104 | 54.0293 | 299.8448 | 0 | 91.5761 | 19873146.6147 | 1728499.5719 | 22523846.5633 | 10282658.6147 | 0 | 0 | 0 | 21219179.0322 | 55207951.1897 | 37680561.097 | 168515842.6836 | 961560.8286 | 24629381.4663 | 24629381.4663 | 1478867.319 | 10733473.6564 | 0 | 194106784.9786 | 230948507.4203 | 31622.7766 | 87.1416 | 2227.488 | 2650.2681 | 45.4104 | 54.0293
1 | 6200 | 707 | 0.05 | 15 | 15 | 7 | 4.217e-11 | 5spot_SharedNeighbor | Water | Porous | Wet | R600a | MinimizeLCOE_Brownfield | IgnoreSilica | 2019 | 154.1775 | 217.5492 | 24.4322 | 4 | 2158.0054 | 2534.9853 | 43.9939 | 51.6791 | 296.8361 | 0 | 90.5884 | 21573762.4487 | 1872952.286 | 24687643.1675 | 11695392.8047 | 0 | 0 | 0 | 23333602.7757 | 60709248.0423 | 41435309.2392 | 185307910.7642 | 961560.8286 | 24629381.4663 | 24629381.4663 | 1478867.319 | 10733473.6564 | 0 | 210898853.0591 | 247740575.5009 | 42169.6503 | 97.7286 | 2158.0054 | 2534.9853 | 43.9939 | 51.6791
1 | 6200 | 707 | 0.05 | 15 | 15 | 7 | 5.6234e-11 | 5spot_SharedNeighbor | Water | Porous | Wet | R600a | MinimizeLCOE_Brownfield | IgnoreSilica | 2019 | 172.3721 | 237.3669 | 26.6578 | 4 | 2109.365 | 2454.8709 | 43.0023 | 50.0459 | 294.0013 | 0 | 110.6257 | 22964148.8993 | 1990813.632 | 26470966.2292 | 12932128.7288 | 0 | 0 | 0 | 25099642.4208 | 65304120.9344 | 44571404.4032 | 199333225.2477 | 961560.8286 | 24629381.4663 | 24629381.4663 | 1478867.319 | 10733473.6564 | 0 | 224924167.5426 | 261765889.9844 | 56234.1325 | 106.6312 | 2109.365 | 2454.8709 | 43.0023 | 50.0459
1 | 6200 | 707 | 0.05 | 15 | 15 | 7 | 7.4989e-11 | 5spot_SharedNeighbor | Water | Porous | Wet | R600a | MinimizeLCOE_Brownfield | IgnoreSilica | 2019 | 188.158 | 253.2526 | 28.4419 | 4 | 2076.0176 | 2399.8512 | 42.3224 | 48.9242 | 291.2878 | 0 | 105.3134 | 24055317.8568 | 2083167.4348 | 27878970.5632 | 13975786.1427 | 0 | 0 | 0 | 26517364.379 | 68992742.6548 | 47088964.521 | 210592313.5524 | 961560.8286 | 24629381.4663 | 24629381.4663 | 1478867.319 | 10733473.6564 | 0 | 236183255.8473 | 273024978.2891 | 74989.4209 | 113.7675 | 2076.0176 | 2399.8512 | 42.3224 | 48.9242
1 | 6200 | 707 | 0.05 | 15 | 15 | 7 | 1e-10 | 5spot_SharedNeighbor | Water | Porous | Wet | R600a | MinimizeLCOE_Brownfield | IgnoreSilica | 2019 | 201.3394 | 265.5816 | 29.8265 | 4 | 2053.2628 | 2362.0631 | 41.8585 | 48.1539 | 288.8492 | 0 | 118.1603 | 24889035.7717 | 2153649.7303 | 28959565.385 | 14826816.1737 | 0 | 0 | 0 | 27623336.1537 | 71870254.3464 | 49052925.3775 | 219375582.9382 | 961560.8286 | 24629381.4663 | 24629381.4663 | 1478867.319 | 10733473.6564 | 0 | 244966525.2332 | 281808247.675 | 100000 | 119.306 | 2053.2628 | 2362.0631 | 41.8585 | 48.1539
1 | 6200 | 707 | 0.05 | 15 | 15 | 7 | 1.3335e-10 | 5spot_SharedNeighbor | Water | Porous | Wet | R600a | MinimizeLCOE_Brownfield | IgnoreSilica | 2019 | 212.0775 | 274.9947 | 30.8837 | 4 | 2037.6588 | 2335.8887 | 41.5404 | 47.6203 | 286.7487 | 0 | 106.8509 | 25518309.2803 | 2206802.9907 | 29777838.7949 | 15507028.2849 | 0 | 0 | 0 | 28473891.9468 | 74083226.0473 | 50563324.0353 | 226130421.3802 | 961560.8286 | 24629381.4663 | 24629381.4663 | 1478867.319 | 10733473.6564 | 0 | 251721363.6752 | 288563086.1169 | 133352.1432 | 123.5346 | 2037.6588 | 2335.8887 | 41.5404 | 47.6203
1 | 6200 | 707 | 0.05 | 15 | 15 | 7 | 1.7783e-10 | 5spot_SharedNeighbor | Water | Porous | Wet | R600a | MinimizeLCOE_Brownfield | IgnoreSilica | 2019 | 220.6011 | 282.0628 | 31.6774 | 4 | 2026.9307 | 2317.6876 | 41.3217 | 47.2492 | 285.0105 | 0 | 128.659 | 25986860.7777 | 2246355.6527 | 30388569.9735 | 16038199.7921 | 0 | 0 | 0 | 29117394.6164 | 75757487.9931 | 51706042.216 | 231240911.0215 | 961560.8286 | 24629381.4663 | 24629381.4663 | 1478867.319 | 10733473.6564 | 0 | 256831853.3165 | 293673575.7583 | 177827.941 | 126.7097 | 2026.9307 | 2317.6876 | 41.3217 | 47.2492
1 | 6200 | 707 | 0.05 | 15 | 15 | 7 | 2.3714e-10 | 5spot_SharedNeighbor | Water | Porous | Wet | R600a | MinimizeLCOE_Brownfield | IgnoreSilica | 2019 | 227.2884 | 287.3601 | 32.2724 | 4 | 2019.4671 | 2304.864 | 41.1696 | 46.9878 | 283.603 | 0 | 127.5166 | 26335882.3806 | 2275804.6997 | 30844291.8873 | 16450268.591 | 0 | 0 | 0 | 29603436.5479 | 77022069.3978 | 52569145.0092 | 235100898.5136 | 961560.8286 | 24629381.4663 | 24629381.4663 | 1478867.319 | 10733473.6564 | 0 | 260691840.8085 | 297533563.2503 | 237137.3706 | 129.0894 | 2019.4671 | 2304.864 | 41.1696 | 46.9878
1 | 6200 | 707 | 0.05 | 15 | 15 | 7 | 3.1623e-10 | 5spot_SharedNeighbor | Water | Porous | Wet | R600a | MinimizeLCOE_Brownfield | IgnoreSilica | 2019 | 232.4648 | 291.3106 | 32.716 | 4 | 2014.2285 | 2295.7551 | 41.0628 | 46.8021 | 282.4875 | 0 | 123.6274 | 26594999.9143 | 2297660.6191 | 31183056.3466 | 16766310.1295 | 0 | 0 | 0 | 29968390.5337 | 77971604.8066 | 53217222.4368 | 237999244.7867 | 961560.8286 | 24629381.4663 | 24629381.4663 | 1478867.319 | 10733473.6564 | 0 | 263590187.0817 | 300431909.5235 | 316227.766 | 130.8641 | 2014.2285 | 2295.7551 | 41.0628 | 46.8021
1 | 6200 | 707 | 0.05 | 15 | 15 | 7 | 4.217e-10 | 5spot_SharedNeighbor | Water | Porous | Wet | R600a | MinimizeLCOE_Brownfield | IgnoreSilica | 2019 | 236.4406 | 294.2558 | 33.0468 | 4 | 2010.5082 | 2289.217 | 40.9869 | 46.6688 | 281.6154 | 0 | 123.7364 | 26787539.756 | 2313896.8378 | 31435014.4596 | 17007216.6538 | 0 | 0 | 0 | 30242030.4058 | 78683559.6224 | 53703146.2278 | 240172403.9631 | 961560.8286 | 24629381.4663 | 24629381.4663 | 1478867.319 | 10733473.6564 | 0 | 265763346.258 | 302605068.6998 | 421696.5034 | 132.1871 | 2010.5082 | 2289.217 | 40.9869 | 46.6688
1 | 6200 | 707 | 0.05 | 15 | 15 | 7 | 5.6234e-10 | 5spot_SharedNeighbor | Water | Porous | Wet | R600a | MinimizeLCOE_Brownfield | IgnoreSilica | 2019 | 239.481 | 296.4557 | 33.2938 | 4 | 2007.8358 | 2284.4764 | 40.9324 | 46.5721 | 280.9395 | 0 | 133.7871 | 26931005.6049 | 2325992.5924 | 31622884.044 | 17190374.8442 | 0 | 0 | 0 | 30447400.2633 | 79217889.8646 | 54067837.5974 | 241803384.8107 | 961560.8286 | 24629381.4663 | 24629381.4663 | 1478867.319 | 10733473.6564 | 0 | 267394327.1057 | 304236049.5475 | 562341.3252 | 133.1754 | 2007.8358 | 2284.4764 | 40.9324 | 46.5721
1 | 6200 | 707 | 0.05 | 15 | 15 | 7 | 7.4989e-10 | 5spot_SharedNeighbor | Water | Porous | Wet | R600a | MinimizeLCOE_Brownfield | IgnoreSilica | 2019 | 241.7802 | 298.0893 | 33.4773 | 4 | 2005.9087 | 2281.0332 | 40.8932 | 46.5019 | 280.4235 | 0 | 129.7762 | 27037351.4236 | 2334957.4989 | 31762215.8526 | 17328159.7606 | 0 | 0 | 0 | 30600446.9689 | 79616085.9983 | 54339614.6408 | 243018832.1438 | 961560.8286 | 24629381.4663 | 24629381.4663 | 1478867.319 | 10733473.6564 | 0 | 268609774.4388 | 305451496.8805 | 749894.2093 | 133.9093 | 2005.9087 | 2281.0332 | 40.8932 | 46.5019
1 | 6200 | 707 | 0.05 | 15 | 15 | 7 | 1e-09 | 5spot_SharedNeighbor | Water | Porous | Wet | R600a | MinimizeLCOE_Brownfield | IgnoreSilica | 2019 | 243.5396 | 299.3219 | 33.6157 | 4 | 2004.4921 | 2278.4837 | 40.8643 | 46.45 | 280.0254 | 0 | 135.5089 | 27117478.6278 | 2341711.5039 | 31867236.5227 | 17433348.0459 | 0 | 0 | 0 | 30716312.1331 | 79917543.3884 | 54545365.5039 | 243938995.7258 | 961560.8286 | 24629381.4663 | 24629381.4663 | 1478867.319 | 10733473.6564 | 0 | 269529938.0208 | 306371660.4626 | 1000000 | 134.463 | 2004.4921 | 2278.4837 | 40.8643 | 46.45
1 | 6200 | 707 | 0.05 | 15 | 15 | 7 | 1.3335e-09 | 5spot_SharedNeighbor | Water | Porous | Wet | R600a | MinimizeLCOE_Brownfield | IgnoreSilica | 2019 | 244.8548 | 300.2341 | 33.7182 | 4 | 2003.4637 | 2276.6229 | 40.8433 | 46.412 | 279.7263 | 0 | 127.5217 | 27176721.747 | 2346704.7909 | 31944906.9329 | 17511864.7075 | 0 | 0 | 0 | 30802277.2896 | 80141207.0916 | 54698020.5771 | 244621703.1366 | 961560.8286 | 24629381.4663 | 24629381.4663 | 1478867.319 | 10733473.6564 | 0 | 270212645.4316 | 307054367.8734 | 1333521.4322 | 134.8727 | 2003.4637 | 2276.6229 | 40.8433 | 46.412
1 | 6200 | 707 | 0.05 | 15 | 15 | 7 | 1.7783e-09 | 5spot_SharedNeighbor | Water | Porous | Wet | R600a | MinimizeLCOE_Brownfield | IgnoreSilica | 2019 | 245.8559 | 300.9227 | 33.7955 | 4 | 2002.6995 | 2275.2336 | 40.8277 | 46.3837 | 279.4976 | 0 | 116.6821 | 27221410.5735 | 2350471.1627 | 32003508.3414 | 17571551.644 | 0 | 0 | 0 | 30867307.2714 | 80310401.7649 | 54813499.4183 | 245138150.1762 | 961560.8286 | 24629381.4663 | 24629381.4663 | 1478867.319 | 10733473.6564 | 0 | 270729092.4712 | 307570814.9129 | 1778279.41 | 135.1821 | 2002.6995 | 2275.2336 | 40.8277 | 46.3837
1 | 6200 | 707 | 0.05 | 15 | 15 | 7 | 2.3714e-09 | 5spot_SharedNeighbor | Water | Porous | Wet | R600a | MinimizeLCOE_Brownfield | IgnoreSilica | 2019 | 246.6064 | 301.4359 | 33.8532 | 4 | 2002.1365 | 2274.2066 | 40.8163 | 46.3628 | 279.3256 | 0 | 118.0276 | 27254696.5927 | 2353276.3884 | 32047163.8883 | 17616257.7565 | 0 | 0 | 0 | 30915843.9041 | 80436684.1269 | 54899689.7252 | 245523612.382 | 961560.8286 | 24629381.4663 | 24629381.4663 | 1478867.319 | 10733473.6564 | 0 | 271114554.6769 | 307956277.1187 | 2371373.7057 | 135.4126 | 2002.1365 | 2274.2066 | 40.8163 | 46.3628
1 | 6200 | 707 | 0.05 | 15 | 15 | 7 | 3.1623e-09 | 5spot_SharedNeighbor | Water | Porous | Wet | R600a | MinimizeLCOE_Brownfield | IgnoreSilica | 2019 | 247.1595 | 301.8127 | 33.8955 | 4 | 2001.7263 | 2273.4567 | 40.8079 | 46.3475 | 279.1987 | 0 | 120.6069 | 27279125.5717 | 2355335.1106 | 32079206.9127 | 17649187.7703 | 0 | 0 | 0 | 30951513.5925 | 80529489.3393 | 54963031.1896 | 245806889.4868 | 961560.8286 | 24629381.4663 | 24629381.4663 | 1478867.319 | 10733473.6564 | 0 | 271397831.7818 | 308239554.2235 | 3162277.6602 | 135.5819 | 2001.7263 | 2273.4567 | 40.8079 | 46.3475
1 | 6200 | 707 | 0.05 | 15 | 15 | 7 | 4.217e-09 | 5spot_SharedNeighbor | Water | Porous | Wet | R600a | MinimizeLCOE_Brownfield | IgnoreSilica | 2019 | 247.581 | 302.0987 | 33.9276 | 4 | 2001.4172 | 2272.8903 | 40.8016 | 46.3359 | 279.1018 | 0 | 119.3581 | 27297666.0263 | 2356897.5486 | 32103528.1805 | 17674271.5599 | 0 | 0 | 0 | 30978621.693 | 80600019.056 | 55011169.1705 | 246022173.2348 | 961560.8286 | 24629381.4663 | 24629381.4663 | 1478867.319 | 10733473.6564 | 0 | 271613115.5297 | 308454837.9715 | 4216965.0343 | 135.7104 | 2001.4172 | 2272.8903 | 40.8016 | 46.3359
1 | 6200 | 707 | 0.05 | 15 | 15 | 7 | 5.6234e-09 | 5spot_SharedNeighbor | Water | Porous | Wet | R600a | MinimizeLCOE_Brownfield | IgnoreSilica | 2019 | 247.9124 | 302.3226 | 33.9527 | 4 | 2001.1772 | 2272.4493 | 40.7967 | 46.327 | 279.0253 | 0 | 103.3403 | 27312171.5738 | 2358119.9358 | 32122557.7466 | 17693972.7007 | 0 | 0 | 0 | 30999860.5632 | 80655278.2397 | 55048884.6988 | 246190845.4587 | 961560.8286 | 24629381.4663 | 24629381.4663 | 1478867.319 | 10733473.6564 | 0 | 271781787.7536 | 308623510.1954 | 5623413.2519 | 135.811 | 2001.1772 | 2272.4493 | 40.7967 | 46.327
1 | 6200 | 707 | 0.05 | 15 | 15 | 7 | 7.4989e-09 | 5spot_SharedNeighbor | Water | Porous | Wet | R600a | MinimizeLCOE_Brownfield | IgnoreSilica | 2019 | 248.1385 | 302.4755 | 33.9699 | 4 | 2001.0125 | 2272.1474 | 40.7933 | 46.3208 | 278.9733 | 0 | 129.4877 | 27322082.2053 | 2358955.0969 | 32135559.9648 | 17707396.4046 | 0 | 0 | 0 | 31014357.5319 | 80692996.3786 | 55074628.1037 | 246305975.6858 | 961560.8286 | 24629381.4663 | 24629381.4663 | 1478867.319 | 10733473.6564 | 0 | 271896917.9808 | 308738640.4226 | 7498942.0933 | 135.8797 | 2001.0125 | 2272.1474 | 40.7933 | 46.3208
1 | 6200 | 707 | 0.05 | 15 | 15 | 7 | 1e-08 | 5spot_SharedNeighbor | Water | Porous | Wet | R600a | MinimizeLCOE_Brownfield | IgnoreSilica | 2019 | 248.3238 | 302.6001 | 33.9839 | 4 | 2000.879 | 2271.9023 | 40.7906 | 46.3158 | 278.9305 | 0 | 120.6286 | 27330151.4846 | 2359635.0822 | 32146146.8108 | 17718354.4185 | 0 | 0 | 0 | 31026172.2405 | 80723735.8266 | 55095608.4086 | 246399804.2717 | 961560.8286 | 24629381.4663 | 24629381.4663 | 1478867.319 | 10733473.6564 | 0 | 271990746.5667 | 308832469.0085 | 10000000 | 135.9356 | 2000.879 | 2271.9023 | 40.7906 | 46.3158
1 | 6300 | 707 | 0.05 | 15 | 15 | 7 | 1e-13 | 5spot_SharedNeighbor | Water | Porous | Wet | R600a | MinimizeLCOE_Brownfield | IgnoreSilica | 2019 | 1.6514 | 1.3739 | 0.14953 | 4 | 50238.6111 | 113167.9982 | 1024.182 | 2307.0827 | 228.5215 | 0 | 219.8417 | 597212.2746 | 54050.5346 | 429330.7067 | 129601.0536 | 0 | 45120.2393 | 0 | 489572.7754 | 1273767.9365 | 869372.79 | 3888028.3106 | 961560.8286 | 25198831.6101 | 25198831.6101 | 1478867.319 | 10961253.7139 | 0 | 30048420.7493 | 67687373.3924 | 100 | 0.59811 | 50238.6111 | 113167.9982 | 1024.182 | 2307.0827
1 | 6300 | 707 | 0.05 | 15 | 15 | 7 | 1.3335e-13 | 5spot_SharedNeighbor | Water | Porous | Wet | R600a | MinimizeLCOE_Brownfield | IgnoreSilica | 2019 | 2.0987 | 1.9703 | 0.21844 | 4 | 35640.5746 | 78717.4425 | 726.5813 | 1604.7615 | 244.3212 | 0 | 281.9064 | 768697.8653 | 69569.1102 | 572885.5917 | 161980.2026 | 0 | 35068.0777 | 0 | 627198.3305 | 1631841.4 | 1113765.2865 | 4981005.8645 | 961560.8286 | 25198831.6101 | 25198831.6101 | 1478867.319 | 10961253.7139 | 0 | 31141398.3032 | 68780350.9463 | 133.3521 | 0.87376 | 35640.5746 | 78717.4425 | 726.5813 | 1604.7615
1 | 6300 | 707 | 0.05 | 15 | 15 | 7 | 1.7783e-13 | 5spot_SharedNeighbor | Water | Porous | Wet | R600a | MinimizeLCOE_Brownfield | IgnoreSilica | 2019 | 2.546 | 2.5937 | 0.29128 | 4 | 27583.7131 | 59888.2666 | 562.3313 | 1220.9033 | 255.2532 | 0 | 342.5451 | 932109.3994 | 84329.3849 | 713785.7635 | 195091.9534 | 0 | 4837.0193 | 0 | 752759.873 | 1958526.7772 | 1336734.7692 | 5978174.9399 | 961560.8286 | 25198831.6101 | 25198831.6101 | 1478867.319 | 10961253.7139 | 0 | 32138567.3786 | 69777520.0217 | 177.8279 | 1.1651 | 27583.7131 | 59888.2666 | 562.3313 | 1220.9033
1 | 6300 | 707 | 0.05 | 15 | 15 | 7 | 2.3714e-13 | 5spot_SharedNeighbor | Water | Porous | Wet | R600a | MinimizeLCOE_Brownfield | IgnoreSilica | 2019 | 2.3515 | 2.3219 | 0.26075 | 4 | 30369.1825 | 66456.3174 | 619.1169 | 1354.8019 | 251.063 | 0 | 269.2128 | 862465.4537 | 78041.9635 | 653295.8317 | 180652.7868 | 0 | 6064.8502 | 0 | 694403.1455 | 1806694.5428 | 1233106.1493 | 5514724.7234 | 961560.8286 | 25198831.6101 | 25198831.6101 | 1478867.319 | 10961253.7139 | 0 | 31675117.1621 | 69314069.8052 | 237.1374 | 1.043 | 30369.1825 | 66456.3174 | 619.1169 | 1354.8019
1 | 6300 | 707 | 0.05 | 15 | 15 | 7 | 3.1623e-13 | 5spot_SharedNeighbor | Water | Porous | Wet | R600a | MinimizeLCOE_Brownfield | IgnoreSilica | 2019 | 2.7794 | 2.9293 | 0.32898 | 4 | 24837.9946 | 53440.9069 | 506.3561 | 1089.4652 | 259.8108 | 0 | 165.7498 | 1015226.4011 | 91827.048 | 786763.3107 | 212647.8249 | 0 | 0 | 0 | 821521.188 | 2137429.614 | 1458839.6313 | 6524255.0179 | 961560.8286 | 25198831.6101 | 25198831.6101 | 1478867.319 | 10961253.7139 | 0 | 32684647.4567 | 70323600.0997 | 316.2278 | 1.3159 | 24837.9946 | 53440.9069 | 506.3561 | 1089.4652
1 | 6300 | 707 | 0.05 | 15 | 15 | 7 | 4.217e-13 | 5spot_SharedNeighbor | Water | Porous | Wet | R600a | MinimizeLCOE_Brownfield | IgnoreSilica | 2019 | 3.5573 | 4.0688 | 0.45695 | 4 | 18870.2647 | 39462.7691 | 384.6959 | 804.5019 | 270.6943 | 0 | 211.4828 | 1278945.9399 | 115574.3295 | 1023304.6967 | 271865.2107 | 0 | 0 | 0 | 1048979.169 | 2729228.6224 | 1862754.6149 | 8330652.5831 | 961560.8286 | 25198831.6101 | 25198831.6101 | 1478867.319 | 10961253.7139 | 0 | 34491045.0218 | 72129997.6649 | 421.6965 | 1.8278 | 18870.2647 | 39462.7691 | 384.6959 | 804.5019
1 | 6300 | 707 | 0.05 | 15 | 15 | 7 | 5.6234e-13 | 5spot_SharedNeighbor | Water | Porous | Wet | R600a | MinimizeLCOE_Brownfield | IgnoreSilica | 2019 | 4.5259 | 5.5302 | 0.62107 | 4 | 14751.2455 | 29902.0734 | 300.7241 | 609.5942 | 279.28 | 0 | 32.9418 | 1587331.402 | 143269.0379 | 1308046.5795 | 346895.6179 | 0 | 0 | 0 | 1320361.6285 | 3435310.1141 | 2344669.7414 | 10485884.1213 | 961560.8286 | 25198831.6101 | 25198831.6101 | 1478867.319 | 10961253.7139 | 0 | 36646276.5601 | 74285229.2031 | 562.3413 | 2.4843 | 14751.2455 | 29902.0734 | 300.7241 | 609.5942
1 | 6300 | 707 | 0.05 | 15 | 15 | 7 | 7.4989e-13 | 5spot_SharedNeighbor | Water | Porous | Wet | R600a | MinimizeLCOE_Brownfield | IgnoreSilica | 2019 | 5.7951 | 7.4875 | 0.84089 | 4 | 11696.5499 | 22886.7724 | 238.45 | 466.5778 | 286.3054 | 0 | 43.875 | 1965377.9237 | 177121.2611 | 1666868.4451 | 446538.7448 | 0 | 0 | 0 | 1659803.4862 | 4318468.1985 | 2947443.2811 | 13181621.3404 | 961560.8286 | 25198831.6101 | 25198831.6101 | 1478867.319 | 10961253.7139 | 0 | 39342013.7792 | 76980966.4222 | 749.8942 | 3.3636 | 11696.5499 | 22886.7724 | 238.45 | 466.5778
1 | 6300 | 707 | 0.05 | 15 | 15 | 7 | 1e-12 | 5spot_SharedNeighbor | Water | Porous | Wet | R600a | MinimizeLCOE_Brownfield | IgnoreSilica | 2019 | 7.3958 | 9.9816 | 1.121 | 4 | 9491.8816 | 17885.9413 | 193.5048 | 364.6291 | 291.6144 | 0 | 38.7562 | 2407730.7534 | 216609.4331 | 2097947.7244 | 573110.7854 | 0 | 0 | 0 | 2065205.4915 | 5373241.057 | 3667347.4305 | 16401192.6753 | 961560.8286 | 25198831.6101 | 25198831.6101 | 1478867.319 | 10961253.7139 | 0 | 42561585.114 | 80200537.7571 | 1000 | 4.484 | 9491.8816 | 17885.9413 | 193.5048 | 364.6291
1 | 6300 | 707 | 0.05 | 15 | 15 | 7 | 1.3335e-12 | 5spot_SharedNeighbor | Water | Porous | Wet | R600a | MinimizeLCOE_Brownfield | IgnoreSilica | 2019 | 9.5152 | 13.3505 | 1.4993 | 4 | 7777.1057 | 14053.0066 | 158.5468 | 286.4895 | 296.1828 | 0 | 37.7984 | 2957363.2092 | 265512.2406 | 2647472.4028 | 742560.3379 | 0 | 0 | 0 | 2579034.1943 | 6710117.941 | 4579793.3739 | 20481853.6999 | 961560.8286 | 25198831.6101 | 25198831.6101 | 1478867.319 | 10961253.7139 | 0 | 46642246.1386 | 84281198.7817 | 1333.5214 | 5.9974 | 7777.1057 | 14053.0066 | 158.5468 | 286.4895
1 | 6300 | 707 | 0.05 | 15 | 15 | 7 | 1.7783e-12 | 5spot_SharedNeighbor | Water | Porous | Wet | R600a | MinimizeLCOE_Brownfield | IgnoreSilica | 2019 | 12.3092 | 17.8502 | 2.0047 | 4 | 6455.0222 | 11148.8944 | 131.5944 | 227.2853 | 299.9398 | 0 | 40.1859 | 3632610.8555 | 325376.3003 | 3340006.3466 | 967641.641 | 0 | 0 | 0 | 3223597.7059 | 8387139.98 | 5724395.3748 | 25600768.204 | 961560.8286 | 25198831.6101 | 25198831.6101 | 1478867.319 | 10961253.7139 | 0 | 51761160.6428 | 89400113.2858 | 1778.2794 | 8.0187 | 6455.0222 | 11148.8944 | 131.5944 | 227.2853
1 | 6300 | 707 | 0.05 | 15 | 15 | 7 | 2.3714e-12 | 5spot_SharedNeighbor | Water | Porous | Wet | R600a | MinimizeLCOE_Brownfield | IgnoreSilica | 2019 | 15.9459 | 23.7154 | 2.6634 | 4 | 5448.1636 | 8981.1582 | 111.0682 | 183.0931 | 302.7303 | 0 | 45.7759 | 4443239.823 | 396970.0312 | 4192353.7966 | 1261045.8012 | 0 | 0 | 0 | 4014507.6862 | 10444925.5109 | 7128876.2829 | 31881918.9319 | 961560.8286 | 25198831.6101 | 25198831.6101 | 1478867.319 | 10961253.7139 | 0 | 58042311.3707 | 95681264.0137 | 2371.3737 | 10.6536 | 5448.1636 | 8981.1582 | 111.0682 | 183.0931
1 | 6300 | 707 | 0.05 | 15 | 15 | 7 | 3.1623e-12 | 5spot_SharedNeighbor | Water | Porous | Wet | R600a | MinimizeLCOE_Brownfield | IgnoreSilica | 2019 | 20.7669 | 31.5207 | 3.54 | 4 | 4655.4133 | 7313.5505 | 94.9069 | 149.0966 | 304.9255 | 0 | 47.5053 | 5437781.7509 | 484455.2065 | 5263933.4531 | 1650940.4677 | 0 | 0 | 0 | 5006473.2425 | 13025816.4081 | 8890387.3523 | 39759787.881 | 961560.8286 | 25198831.6101 | 25198831.6101 | 1478867.319 | 10961253.7139 | 0 | 65920180.3197 | 103559132.9628 | 3162.2777 | 14.1599 | 4655.4133 | 7313.5505 | 94.9069 | 149.0966
1 | 6300 | 707 | 0.05 | 15 | 15 | 7 | 4.217e-12 | 5spot_SharedNeighbor | Water | Porous | Wet | R600a | MinimizeLCOE_Brownfield | IgnoreSilica | 2019 | 27.0863 | 41.7769 | 4.6918 | 4 | 4032.9701 | 6038.5353 | 82.2176 | 123.1037 | 306.6176 | 0 | 42.1051 | 6643334.3961 | 590054.3914 | 6594515.1356 | 2162838.1014 | 0 | 0 | 0 | 6236389.3896 | 16225805.9322 | 11074445.9557 | 49527383.302 | 961560.8286 | 25198831.6101 | 25198831.6101 | 1478867.319 | 10961253.7139 | 0 | 75687775.7408 | 113326728.3838 | 4216.965 | 18.7673 | 4032.9701 | 6038.5353 | 82.2176 | 123.1037
1 | 6300 | 707 | 0.05 | 15 | 15 | 7 | 5.6234e-12 | 5spot_SharedNeighbor | Water | Porous | Wet | R600a | MinimizeLCOE_Brownfield | IgnoreSilica | 2019 | 35.3541 | 55.2119 | 6.2006 | 4 | 3539.0854 | 5056.6267 | 72.149 | 103.0862 | 307.9104 | 0 | 50.9613 | 8101656.3246 | 717231.6235 | 8242517.5109 | 2833020.9247 | 0 | 0 | 0 | 7758826.2897 | 20186874.4516 | 13777956.612 | 61618083.7371 | 961560.8286 | 25198831.6101 | 25198831.6101 | 1478867.319 | 10961253.7139 | 0 | 87778476.1758 | 125417428.8189 | 5623.4133 | 24.8026 | 3539.0854 | 5056.6267 | 72.149 | 103.0862
1 | 6300 | 707 | 0.05 | 15 | 15 | 7 | 7.4989e-12 | 5spot_SharedNeighbor | Water | Porous | Wet | R600a | MinimizeLCOE_Brownfield | IgnoreSilica | 2019 | 46.0922 | 72.6537 | 8.1595 | 4 | 3144.7112 | 4297.9406 | 64.1092 | 87.6193 | 308.8633 | 0 | 43.0177 | 9852187.3763 | 869194.2131 | 10266910.1202 | 3703355.982 | 0 | 0 | 0 | 9629742.5997 | 25054614.9126 | 17100289.4987 | 76476294.7025 | 961560.8286 | 25198831.6101 | 25198831.6101 | 1478867.319 | 10961253.7139 | 0 | 102636687.1413 | 140275639.7843 | 7498.9421 | 32.6379 | 3144.7112 | 4297.9406 | 64.1092 | 87.6193
1 | 6300 | 707 | 0.05 | 15 | 15 | 7 | 1e-11 | 5spot_SharedNeighbor | Water | Porous | Wet | R600a | MinimizeLCOE_Brownfield | IgnoreSilica | 2019 | 59.681 | 94.5885 | 10.6229 | 4 | 2832.931 | 3718.7297 | 57.7531 | 75.8113 | 309.4181 | 0 | 41.8852 | 11892600.0527 | 1045498.174 | 12679562.7443 | 4801292.9662 | 0 | 0 | 0 | 11863392.0355 | 30866112.5601 | 21066756.0574 | 94215214.5902 | 961560.8286 | 25198831.6101 | 25198831.6101 | 1478867.319 | 10961253.7139 | 0 | 120375607.0289 | 158014559.672 | 10000 | 42.4915 | 2832.931 | 3718.7297 | 57.7531 | 75.8113
1 | 6300 | 707 | 0.05 | 15 | 15 | 7 | 1.3335e-11 | 5spot_SharedNeighbor | Water | Porous | Wet | R600a | MinimizeLCOE_Brownfield | IgnoreSilica | 2019 | 76.2969 | 120.8334 | 13.5704 | 4 | 2590.788 | 3284.1921 | 52.8167 | 66.9527 | 309.343 | 0 | 44.2238 | 14165430.1384 | 1240987.2406 | 15423508.5043 | 6129021.4727 | 0 | 0 | 0 | 14413989.4688 | 37502243.8822 | 25596052.0436 | 114471232.7507 | 961560.8286 | 25198831.6101 | 25198831.6101 | 1478867.319 | 10961253.7139 | 0 | 140631625.1894 | 178270577.8324 | 13335.2143 | 54.2814 | 2590.788 | 3284.1921 | 52.8167 | 66.9527
1 | 6300 | 707 | 0.05 | 15 | 15 | 7 | 1.7783e-11 | 5spot_SharedNeighbor | Water | Porous | Wet | R600a | MinimizeLCOE_Brownfield | IgnoreSilica | 2019 | 95.5394 | 149.823 | 16.8261 | 4 | 2409.4306 | 2968.6662 | 49.1195 | 60.5203 | 308.3375 | 0 | 57.2495 | 16519342.8674 | 1442585.0004 | 18318775.0545 | 7630650.8445 | 0 | 0 | 0 | 17125427.969 | 44556850.6672 | 30410966.1321 | 136004598.535 | 961560.8286 | 25198831.6101 | 25198831.6101 | 1478867.319 | 10961253.7139 | 0 | 162164990.9738 | 199803943.6168 | 17782.7941 | 67.3043 | 2409.4306 | 2968.6662 | 49.1195 | 60.5203
1 | 6300 | 707 | 0.05 | 15 | 15 | 7 | 2.3714e-11 | 5spot_SharedNeighbor | Water | Porous | Wet | R600a | MinimizeLCOE_Brownfield | IgnoreSilica | 2019 | 116.3869 | 178.9316 | 20.0952 | 4 | 2279.2143 | 2747.4733 | 46.4649 | 56.011 | 306.2789 | 0 | 67.2833 | 18756850.7318 | 1633493.7442 | 21114624.3526 | 9199391.3307 | 0 | 0 | 0 | 19774700.4621 | 51449714.2537 | 35115487.164 | 157044262.0392 | 961560.8286 | 25198831.6101 | 25198831.6101 | 1478867.319 | 10961253.7139 | 0 | 183204654.4779 | 220843607.121 | 23713.7371 | 80.3806 | 2279.2143 | 2747.4733 | 46.4649 | 56.011
1 | 6300 | 707 | 0.05 | 15 | 15 | 7 | 3.1623e-11 | 5spot_SharedNeighbor | Water | Porous | Wet | R600a | MinimizeLCOE_Brownfield | IgnoreSilica | 2019 | 137.4347 | 205.5185 | 23.081 | 4 | 2189.3549 | 2597.0377 | 44.633 | 52.9441 | 303.3243 | 0 | 63.4511 | 20712447.4671 | 1799832.5812 | 23589262.8305 | 10713256.706 | 0 | 0 | 0 | 22157771.838 | 57649977.1386 | 39347293.9857 | 175969842.5471 | 961560.8286 | 25198831.6101 | 25198831.6101 | 1478867.319 | 10961253.7139 | 0 | 202130234.9858 | 239769187.6289 | 31622.7766 | 92.3241 | 2189.3549 | 2597.0377 | 44.633 | 52.9441
1 | 6300 | 707 | 0.05 | 15 | 15 | 7 | 4.217e-11 | 5spot_SharedNeighbor | Water | Porous | Wet | R600a | MinimizeLCOE_Brownfield | IgnoreSilica | 2019 | 157.671 | 229.4157 | 25.7648 | 4 | 2124.4245 | 2489.6407 | 43.3093 | 50.7547 | 300.3151 | 0 | 68.3268 | 22410360.9214 | 1943894.7272 | 25759191.9261 | 12129256.5643 | 0 | 0 | 0 | 24274654.6142 | 63157671.8898 | 43106408.8252 | 192781439.4682 | 961560.8286 | 25198831.6101 | 25198831.6101 | 1478867.319 | 10961253.7139 | 0 | 218941831.907 | 256580784.55 | 42169.6503 | 103.0594 | 2124.4245 | 2489.6407 | 43.3093 | 50.7547
1 | 6300 | 707 | 0.05 | 15 | 15 | 7 | 5.6234e-11 | 5spot_SharedNeighbor | Water | Porous | Wet | R600a | MinimizeLCOE_Brownfield | IgnoreSilica | 2019 | 175.7368 | 249.1715 | 27.9835 | 4 | 2079.657 | 2415.9167 | 42.3966 | 49.2517 | 297.3906 | 0 | 67.9639 | 23776868.9531 | 2059611.8645 | 27518984.1817 | 13356626.2875 | 0 | 0 | 0 | 26017715.6019 | 67692759.0288 | 46201698.9842 | 206624264.9017 | 961560.8286 | 25198831.6101 | 25198831.6101 | 1478867.319 | 10961253.7139 | 0 | 232784657.3404 | 270423609.9835 | 56234.1325 | 111.9342 | 2079.657 | 2415.9167 | 42.3966 | 49.2517
1 | 6300 | 707 | 0.05 | 15 | 15 | 7 | 7.4989e-11 | 5spot_SharedNeighbor | Water | Porous | Wet | R600a | MinimizeLCOE_Brownfield | IgnoreSilica | 2019 | 191.3394 | 264.862 | 29.7457 | 4 | 2049.1321 | 2365.4718 | 41.7743 | 48.2233 | 294.6128 | 0 | 73.4922 | 24840679.3385 | 2149563.5758 | 28896779.0981 | 14385220.5173 | 0 | 0 | 0 | 27406174.5865 | 71305244.4948 | 48667294.544 | 217650956.1549 | 961560.8286 | 25198831.6101 | 25198831.6101 | 1478867.319 | 10961253.7139 | 0 | 243811348.5936 | 281450301.2367 | 74989.4209 | 118.9827 | 2049.1321 | 2365.4718 | 41.7743 | 48.2233
1 | 6300 | 707 | 0.05 | 15 | 15 | 7 | 1e-10 | 5spot_SharedNeighbor | Water | Porous | Wet | R600a | MinimizeLCOE_Brownfield | IgnoreSilica | 2019 | 204.3601 | 276.9862 | 31.1073 | 4 | 2028.373 | 2330.8659 | 41.3511 | 47.5179 | 292.1218 | 0 | 72.1292 | 25650660.62 | 2217977.5229 | 29950227.0736 | 15222758.6208 | 0 | 0 | 0 | 28486233.2965 | 74115335.7076 | 50585239.5383 | 226228432.3797 | 961560.8286 | 25198831.6101 | 25198831.6101 | 1478867.319 | 10961253.7139 | 0 | 252388824.8185 | 290027777.4615 | 100000 | 124.4292 | 2028.373 | 2330.8659 | 41.3511 | 47.5179
1 | 6300 | 707 | 0.05 | 15 | 15 | 7 | 1.3335e-10 | 5spot_SharedNeighbor | Water | Porous | Wet | R600a | MinimizeLCOE_Brownfield | IgnoreSilica | 2019 | 214.9131 | 286.165 | 32.1381 | 4 | 2014.2345 | 2307.0249 | 41.0629 | 47.0318 | 289.9908 | 0 | 115.6485 | 26257299.5243 | 2269175.1918 | 30741626.842 | 15887060.3779 | 0 | 0 | 0 | 29310513.155 | 76259942.8164 | 52048977.9573 | 232774595.8647 | 961560.8286 | 25198831.6101 | 25198831.6101 | 1478867.319 | 10961253.7139 | 0 | 258934988.3034 | 296573940.9465 | 133352.1432 | 128.5526 | 2014.2345 | 2307.0249 | 41.0629 | 47.0318
1 | 6300 | 707 | 0.05 | 15 | 15 | 7 | 1.7783e-10 | 5spot_SharedNeighbor | Water | Porous | Wet | R600a | MinimizeLCOE_Brownfield | IgnoreSilica | 2019 | 223.3079 | 293.056 | 32.912 | 4 | 2004.5323 | 2290.4379 | 40.8651 | 46.6937 | 288.2248 | 0 | 120.9259 | 26709171.2685 | 2307288.7082 | 31332437.1044 | 16407053.2398 | 0 | 0 | 0 | 29934820.6251 | 77884262.7906 | 53157609.7162 | 237732643.4528 | 961560.8286 | 25198831.6101 | 25198831.6101 | 1478867.319 | 10961253.7139 | 0 | 263893035.8915 | 301531988.5346 | 177827.941 | 131.6482 | 2004.5323 | 2290.4379 | 40.8651 | 46.6937
1 | 6300 | 707 | 0.05 | 15 | 15 | 7 | 2.3714e-10 | 5spot_SharedNeighbor | Water | Porous | Wet | R600a | MinimizeLCOE_Brownfield | IgnoreSilica | 2019 | 229.8636 | 298.1884 | 33.4884 | 4 | 1997.8358 | 2278.8205 | 40.7286 | 46.4568 | 286.8028 | 0 | 119.091 | 27043794.3382 | 2335500.6005 | 31770659.1499 | 16808545.8589 | 0 | 0 | 0 | 30403814.9796 | 79104489.8968 | 53990439.7893 | 241457244.6133 | 961560.8286 | 25198831.6101 | 25198831.6101 | 1478867.319 | 10961253.7139 | 0 | 267617637.052 | 305256589.6951 | 237137.3706 | 133.9538 | 1997.8358 | 2278.8205 | 40.7286 | 46.4568
1 | 6300 | 707 | 0.05 | 15 | 15 | 7 | 3.1623e-10 | 5spot_SharedNeighbor | Water | Porous | Wet | R600a | MinimizeLCOE_Brownfield | IgnoreSilica | 2019 | 234.9474 | 302.0144 | 33.9181 | 4 | 1993.1352 | 2270.5602 | 40.6328 | 46.2884 | 285.6742 | 0 | 116.2189 | 27292198.6705 | 2356436.8078 | 32096355.9438 | 17116238.5849 | 0 | 0 | 0 | 30755879.7027 | 80020490.088 | 54615628.7417 | 244253228.5393 | 961560.8286 | 25198831.6101 | 25198831.6101 | 1478867.319 | 10961253.7139 | 0 | 270413620.978 | 308052573.6211 | 316227.766 | 135.6725 | 1993.1352 | 2270.5602 | 40.6328 | 46.2884
1 | 6300 | 707 | 0.05 | 15 | 15 | 7 | 4.217e-10 | 5spot_SharedNeighbor | Water | Porous | Wet | R600a | MinimizeLCOE_Brownfield | IgnoreSilica | 2019 | 238.8574 | 304.8681 | 34.2386 | 4 | 1989.805 | 2264.6332 | 40.5649 | 46.1676 | 284.791 | 0 | 119.0598 | 27476907.626 | 2372000.9597 | 32338749.9059 | 17351283.8344 | 0 | 0 | 0 | 31020187.5072 | 80708164.7783 | 55084980.8482 | 246352275.4598 | 961560.8286 | 25198831.6101 | 25198831.6101 | 1478867.319 | 10961253.7139 | 0 | 272512667.8985 | 310151620.5416 | 421696.5034 | 136.9545 | 1989.805 | 2264.6332 | 40.5649 | 46.1676
1 | 6300 | 707 | 0.05 | 15 | 15 | 7 | 5.6234e-10 | 5spot_SharedNeighbor | Water | Porous | Wet | R600a | MinimizeLCOE_Brownfield | IgnoreSilica | 2019 | 241.8385 | 306.9925 | 34.4772 | 4 | 1987.4278 | 2260.3542 | 40.5164 | 46.0804 | 284.1089 | 0 | 139.3138 | 27614098.1058 | 2383559.064 | 32518901.3903 | 17529646.0814 | 0 | 0 | 0 | 31218019.8102 | 81222883.8497 | 55436287.1908 | 247923395.492 | 961560.8286 | 25198831.6101 | 25198831.6101 | 1478867.319 | 10961253.7139 | 0 | 274083787.9308 | 311722740.5738 | 562341.3252 | 137.9088 | 1987.4278 | 2260.3542 | 40.5164 | 46.0804
1 | 6300 | 707 | 0.05 | 15 | 15 | 7 | 7.4989e-10 | 5spot_SharedNeighbor | Water | Porous | Wet | R600a | MinimizeLCOE_Brownfield | IgnoreSilica | 2019 | 244.1043 | 308.5768 | 34.6551 | 4 | 1985.7114 | 2257.2366 | 40.4814 | 46.0168 | 283.5853 | 0 | 127.352 | 27716236.7054 | 2392162.9987 | 32653088.5147 | 17664580.7352 | 0 | 0 | 0 | 31366166.8921 | 81608332.1676 | 55699363.5879 | 249099931.6016 | 961560.8286 | 25198831.6101 | 25198831.6101 | 1478867.319 | 10961253.7139 | 0 | 275260324.0403 | 312899276.6834 | 749894.2093 | 138.6205 | 1985.7114 | 2257.2366 | 40.4814 | 46.0168
1 | 6300 | 707 | 0.05 | 15 | 15 | 7 | 1e-09 | 5spot_SharedNeighbor | Water | Porous | Wet | R600a | MinimizeLCOE_Brownfield | IgnoreSilica | 2019 | 245.817 | 309.7575 | 34.7877 | 4 | 1984.4655 | 2254.9557 | 40.456 | 45.9703 | 283.1866 | 0 | 111.3383 | 27792258.2526 | 2398566.283 | 32752999.0279 | 17766310.6765 | 0 | 0 | 0 | 31476952.3536 | 81896573.2134 | 55896094.0244 | 249979753.8314 | 961560.8286 | 25198831.6101 | 25198831.6101 | 1478867.319 | 10961253.7139 | 0 | 276140146.2702 | 313779098.9132 | 1000000 | 139.1509 | 1984.4655 | 2254.9557 | 40.456 | 45.9703
1 | 6300 | 707 | 0.05 | 15 | 15 | 7 | 1.3335e-09 | 5spot_SharedNeighbor | Water | Porous | Wet | R600a | MinimizeLCOE_Brownfield | IgnoreSilica | 2019 | 247.1058 | 310.6362 | 34.8864 | 4 | 1983.5562 | 2253.2812 | 40.4375 | 45.9362 | 282.8851 | 0 | 130.3016 | 27848786.2409 | 2403327.2928 | 32827309.8233 | 17842664.0711 | 0 | 0 | 0 | 31559614.097 | 82111642.1133 | 56042882.9678 | 250636226.6062 | 961560.8286 | 25198831.6101 | 25198831.6101 | 1478867.319 | 10961253.7139 | 0 | 276796619.0449 | 314435571.688 | 1333521.4322 | 139.5456 | 1983.5562 | 2253.2812 | 40.4375 | 45.9362
1 | 6300 | 707 | 0.05 | 15 | 15 | 7 | 1.7783e-09 | 5spot_SharedNeighbor | Water | Porous | Wet | R600a | MinimizeLCOE_Brownfield | IgnoreSilica | 2019 | 248.0802 | 311.2948 | 34.9604 | 4 | 1982.8843 | 2252.0387 | 40.4238 | 45.9109 | 282.6561 | 0 | 119.4595 | 27891125.4456 | 2406893.0808 | 32882979.1335 | 17900235.9352 | 0 | 0 | 0 | 31621681.1021 | 82273127.729 | 56153100.2188 | 251129142.645 | 961560.8286 | 25198831.6101 | 25198831.6101 | 1478867.319 | 10961253.7139 | 0 | 277289535.0837 | 314928487.7268 | 1778279.41 | 139.8415 | 1982.8843 | 2252.0387 | 40.4238 | 45.9109
1 | 6300 | 707 | 0.05 | 15 | 15 | 7 | 2.3714e-09 | 5spot_SharedNeighbor | Water | Porous | Wet | R600a | MinimizeLCOE_Brownfield | IgnoreSilica | 2019 | 248.8185 | 311.7906 | 35.0161 | 4 | 1982.385 | 2251.1115 | 40.4136 | 45.892 | 282.4821 | 0 | 115.6952 | 27922978.4411 | 2409575.6199 | 32924866.8737 | 17943811.748 | 0 | 0 | 0 | 31668480.7462 | 82394890.8031 | 56236206.0188 | 251500810.2508 | 961560.8286 | 25198831.6101 | 25198831.6101 | 1478867.319 | 10961253.7139 | 0 | 277661202.6896 | 315300155.3326 | 2371373.7057 | 140.0642 | 1982.385 | 2251.1115 | 40.4136 | 45.892
1 | 6300 | 707 | 0.05 | 15 | 15 | 7 | 3.1623e-09 | 5spot_SharedNeighbor | Water | Porous | Wet | R600a | MinimizeLCOE_Brownfield | IgnoreSilica | 2019 | 249.3689 | 312.1586 | 35.0574 | 4 | 1982.0177 | 2250.4273 | 40.4061 | 45.878 | 282.352 | 0 | 145.671 | 27946616.3106 | 2411566.2537 | 32955954.8477 | 17976282.644 | 0 | 0 | 0 | 31703263.8219 | 82485389.2309 | 56297973.0554 | 251777046.1643 | 961560.8286 | 25198831.6101 | 25198831.6101 | 1478867.319 | 10961253.7139 | 0 | 277937438.603 | 315576391.2461 | 3162277.6602 | 140.2295 | 1982.0177 | 2250.4273 | 40.4061 | 45.878
1 | 6300 | 707 | 0.05 | 15 | 15 | 7 | 4.217e-09 | 5spot_SharedNeighbor | Water | Porous | Wet | R600a | MinimizeLCOE_Brownfield | IgnoreSilica | 2019 | 249.7905 | 312.4392 | 35.0889 | 4 | 1981.74 | 2249.9085 | 40.4005 | 45.8674 | 282.2522 | 0 | 145.3716 | 27964632.5559 | 2413083.4361 | 32979651.334 | 18001131.1609 | 0 | 0 | 0 | 31729814.4099 | 82554468.4146 | 56345121.0177 | 251987902.329 | 961560.8286 | 25198831.6101 | 25198831.6101 | 1478867.319 | 10961253.7139 | 0 | 278148294.7678 | 315787247.4108 | 4216965.0343 | 140.3556 | 1981.74 | 2249.9085 | 40.4005 | 45.8674
1 | 6300 | 707 | 0.05 | 15 | 15 | 7 | 5.6234e-09 | 5spot_SharedNeighbor | Water | Porous | Wet | R600a | MinimizeLCOE_Brownfield | IgnoreSilica | 2019 | 250.0869 | 312.6366 | 35.1111 | 4 | 1981.5447 | 2249.5439 | 40.3965 | 45.86 | 282.1821 | 0 | 159.413 | 27977306.5415 | 2414150.7194 | 32996322.2351 | 18018612.8768 | 0 | 0 | 0 | 31748493.0254 | 82603066.3407 | 56378290.1008 | 252136241.8398 | 961560.8286 | 25198831.6101 | 25198831.6101 | 1478867.319 | 10961253.7139 | 0 | 278296634.2785 | 315935586.9216 | 5623413.2519 | 140.4443 | 1981.5447 | 2249.5439 | 40.3965 | 45.86
1 | 6300 | 707 | 0.05 | 15 | 15 | 7 | 7.4989e-09 | 5spot_SharedNeighbor | Water | Porous | Wet | R600a | MinimizeLCOE_Brownfield | IgnoreSilica | 2019 | 250.3259 | 312.7949 | 35.1288 | 4 | 1981.3896 | 2249.2532 | 40.3933 | 45.8541 | 282.1254 | 0 | 140.3432 | 27987464.5942 | 2415006.1242 | 33009684.3684 | 18032686.7867 | 0 | 0 | 0 | 31763488.3307 | 82642081.0491 | 56404918.4409 | 252255329.6942 | 961560.8286 | 25198831.6101 | 25198831.6101 | 1478867.319 | 10961253.7139 | 0 | 278415722.133 | 316054674.776 | 7498942.0933 | 140.5154 | 1981.3896 | 2249.2532 | 40.3933 | 45.8541
1 | 6300 | 707 | 0.05 | 15 | 15 | 7 | 1e-08 | 5spot_SharedNeighbor | Water | Porous | Wet | R600a | MinimizeLCOE_Brownfield | IgnoreSilica | 2019 | 250.5085 | 312.9156 | 35.1424 | 4 | 1981.2719 | 2249.0322 | 40.3909 | 45.8496 | 282.082 | 0 | 157.3579 | 27995208.7764 | 2415658.252 | 33019871.5999 | 18043438.9036 | 0 | 0 | 0 | 31774929.2375 | 82671847.9417 | 56425234.9568 | 252346189.6679 | 961560.8286 | 25198831.6101 | 25198831.6101 | 1478867.319 | 10961253.7139 | 0 | 278506582.1066 | 316145534.7497 | 10000000 | 140.5696 | 1981.2719 | 2249.0322 | 40.3909 | 45.8496
1 | 6400 | 707 | 0.05 | 15 | 15 | 7 | 1e-13 | 5spot_SharedNeighbor | Water | Porous | Wet | R600a | MinimizeLCOE_Brownfield | IgnoreSilica | 2019 | 1.7098 | 1.4777 | 0.16172 | 4 | 47638.537 | 107070.6977 | 971.176 | 2182.781 | 233.4334 | 0 | 236.4779 | 628446.6849 | 56879.3471 | 455104.8924 | 134237.1137 | 0 | 42576.7251 | 0 | 513725.4577 | 1336608.2613 | 912262.6029 | 4079841.0852 | 961560.8286 | 25774141.8447 | 25774141.8447 | 1478867.319 | 11191377.8078 | 0 | 30815543.7586 | 69259930.7301 | 100 | 0.64686 | 47638.537 | 107070.6977 | 971.176 | 2182.781
1 | 6400 | 707 | 0.05 | 15 | 15 | 7 | 1.3335e-13 | 5spot_SharedNeighbor | Water | Porous | Wet | R600a | MinimizeLCOE_Brownfield | IgnoreSilica | 2019 | 2.1571 | 2.094 | 0.23335 | 4 | 34191.3223 | 75379.0355 | 697.0364 | 1536.7036 | 248.786 | 0 | 300.7114 | 802194.2753 | 72596.8602 | 601467.7485 | 167046.2825 | 0 | 28592.5324 | 0 | 652040.1026 | 1696474.595 | 1157878.7702 | 5178291.1667 | 961560.8286 | 25774141.8447 | 25774141.8447 | 1478867.319 | 11191377.8078 | 0 | 31913993.84 | 70358380.8116 | 133.3521 | 0.93339 | 34191.3223 | 75379.0355 | 697.0364 | 1536.7036
1 | 6400 | 707 | 0.05 | 15 | 15 | 7 | 1.7783e-13 | 5spot_SharedNeighbor | Water | Porous | Wet | R600a | MinimizeLCOE_Brownfield | IgnoreSilica | 2019 | 2.3321 | 2.3443 | 0.26326 | 4 | 30658.8289 | 67167.1861 | 625.0217 | 1369.2939 | 253.4616 | 0 | 299.9643 | 868277.7957 | 78566.8801 | 658320.092 | 180129.8516 | 0 | 6278.6572 | 0 | 698713.5779 | 1817909.4038 | 1240760.5224 | 5548956.7806 | 961560.8286 | 25774141.8447 | 25774141.8447 | 1478867.319 | 11191377.8078 | 0 | 32284659.454 | 70729046.4255 | 177.8279 | 1.053 | 30658.8289 | 67167.1861 | 625.0217 | 1369.2939
1 | 6400 | 707 | 0.05 | 15 | 15 | 7 | 2.3714e-13 | 5spot_SharedNeighbor | Water | Porous | Wet | R600a | MinimizeLCOE_Brownfield | IgnoreSilica | 2019 | 2.2738 | 2.2622 | 0.25406 | 4 | 31609.0027 | 69439.315 | 644.3923 | 1415.6144 | 252.0803 | 0 | 245.2725 | 846848.0339 | 76631.3787 | 639818.3464 | 175787.5618 | 0 | 0 | 0 | 678243.2751 | 1764649.875 | 1204409.7996 | 5386388.2706 | 961560.8286 | 25774141.8447 | 25774141.8447 | 1478867.319 | 11191377.8078 | 0 | 32122090.944 | 70566477.9155 | 237.1374 | 1.0162 | 31609.0027 | 69439.315 | 644.3923 | 1415.6144
1 | 6400 | 707 | 0.05 | 15 | 15 | 7 | 3.1623e-13 | 5spot_SharedNeighbor | Water | Porous | Wet | R600a | MinimizeLCOE_Brownfield | IgnoreSilica | 2019 | 2.9155 | 3.2015 | 0.35955 | 4 | 23429.9567 | 50161.0527 | 477.6514 | 1022.6009 | 265.2936 | 0 | 332.2492 | 1080602.9119 | 97719.8636 | 844724.7485 | 224433.8639 | 0 | 0 | 0 | 876517.7413 | 2280519.3643 | 1556501.3261 | 6961019.8196 | 961560.8286 | 25774141.8447 | 25774141.8447 | 1478867.319 | 11191377.8078 | 0 | 33696722.4929 | 72141109.4645 | 316.2278 | 1.4382 | 23429.9567 | 50161.0527 | 477.6514 | 1022.6009
1 | 6400 | 707 | 0.05 | 15 | 15 | 7 | 4.217e-13 | 5spot_SharedNeighbor | Water | Porous | Wet | R600a | MinimizeLCOE_Brownfield | IgnoreSilica | 2019 | 3.717 | 4.4217 | 0.49659 | 4 | 17917.4566 | 37271.7695 | 365.2716 | 759.8354 | 275.8266 | 0 | 50.3286 | 1356028.0994 | 122503.9682 | 1093720.6794 | 286598.9117 | 0 | 0 | 0 | 1114952.1469 | 2900876.778 | 1979908.008 | 8854588.5914 | 961560.8286 | 25774141.8447 | 25774141.8447 | 1478867.319 | 11191377.8078 | 0 | 35590291.2648 | 74034678.2363 | 421.6965 | 1.9863 | 17917.4566 | 37271.7695 | 365.2716 | 759.8354
1 | 6400 | 707 | 0.05 | 15 | 15 | 7 | 5.6234e-13 | 5spot_SharedNeighbor | Water | Porous | Wet | R600a | MinimizeLCOE_Brownfield | IgnoreSilica | 2019 | 4.7279 | 6.0085 | 0.67479 | 4 | 14035.0112 | 28278.1453 | 286.1227 | 576.4882 | 284.2502 | 0 | 82.1691 | 1682878.2768 | 151834.5802 | 1397797.2423 | 366461.8412 | 0 | 0 | 0 | 1403599.0568 | 3651876.828 | 2492480.9737 | 11146928.7991 | 961560.8286 | 25774141.8447 | 25774141.8447 | 1478867.319 | 11191377.8078 | 0 | 37882631.4724 | 76327018.444 | 562.3413 | 2.6992 | 14035.0112 | 28278.1453 | 286.1227 | 576.4882
1 | 6400 | 707 | 0.05 | 15 | 15 | 7 | 7.4989e-13 | 5spot_SharedNeighbor | Water | Porous | Wet | R600a | MinimizeLCOE_Brownfield | IgnoreSilica | 2019 | 6.0385 | 8.112 | 0.91103 | 4 | 11174.7138 | 21724.4333 | 227.8117 | 442.882 | 291.0572 | 0 | 73.8307 | 2079692.9645 | 187338.0297 | 1777198.3432 | 471460.0508 | 0 | 0 | 0 | 1761118.8614 | 4582070.0223 | 3127356.9423 | 13986235.2143 | 961560.8286 | 25774141.8447 | 25774141.8447 | 1478867.319 | 11191377.8078 | 0 | 40721937.8877 | 79166324.8592 | 749.8942 | 3.6441 | 11174.7138 | 21724.4333 | 227.8117 | 442.882
1 | 6400 | 707 | 0.05 | 15 | 15 | 7 | 1e-12 | 5spot_SharedNeighbor | Water | Porous | Wet | R600a | MinimizeLCOE_Brownfield | IgnoreSilica | 2019 | 7.7099 | 10.8187 | 1.215 | 4 | 9083.8247 | 16994.1591 | 185.1861 | 346.4489 | 296.1953 | 0 | 90.2963 | 2548722.195 | 229170.229 | 2237550.0429 | 606270.6839 | 0 | 0 | 0 | 2192468.1288 | 5704352.3341 | 3893337.6808 | 17411871.2945 | 961560.8286 | 25774141.8447 | 25774141.8447 | 1478867.319 | 11191377.8078 | 0 | 44147573.9679 | 82591960.9394 | 1000 | 4.86 | 9083.8247 | 16994.1591 | 185.1861 | 346.4489
1 | 6400 | 707 | 0.05 | 15 | 15 | 7 | 1.3335e-12 | 5spot_SharedNeighbor | Water | Porous | Wet | R600a | MinimizeLCOE_Brownfield | IgnoreSilica | 2019 | 9.9368 | 14.5411 | 1.6331 | 4 | 7434.3391 | 13319.6601 | 151.5591 | 271.5393 | 300.9506 | 0 | 70.3663 | 3141670.811 | 281874.2988 | 2834735.261 | 789013.8611 | 0 | 0 | 0 | 2748444.7504 | 7150889.457 | 4880628.9905 | 21827257.4298 | 961560.8286 | 25774141.8447 | 25774141.8447 | 1478867.319 | 11191377.8078 | 0 | 48562960.1031 | 87007347.0747 | 1333.5214 | 6.5322 | 7434.3391 | 13319.6601 | 151.5591 | 271.5393
1 | 6400 | 707 | 0.05 | 15 | 15 | 7 | 1.7783e-12 | 5spot_SharedNeighbor | Water | Porous | Wet | R600a | MinimizeLCOE_Brownfield | IgnoreSilica | 2019 | 12.8131 | 19.3548 | 2.1737 | 4 | 6202.7054 | 10624.3134 | 126.4505 | 216.591 | 304.4106 | 0 | 90.1537 | 3847028.9619 | 344340.7526 | 3563398.9168 | 1025501.9311 | 0 | 0 | 0 | 3424305.5193 | 8909340.5397 | 6080807.987 | 27194724.6084 | 961560.8286 | 25774141.8447 | 25774141.8447 | 1478867.319 | 11191377.8078 | 0 | 53930427.2818 | 92374814.2533 | 1778.2794 | 8.6947 | 6202.7054 | 10624.3134 | 126.4505 | 216.591
1 | 6400 | 707 | 0.05 | 15 | 15 | 7 | 2.3714e-12 | 5spot_SharedNeighbor | Water | Porous | Wet | R600a | MinimizeLCOE_Brownfield | IgnoreSilica | 2019 | 16.6259 | 25.775 | 2.8947 | 4 | 5239.6709 | 8559.9149 | 106.8178 | 174.5054 | 307.1526 | 0 | 69.0166 | 4713729.2969 | 420799.8629 | 4481182.5129 | 1340224.9213 | 0 | 0 | 0 | 4272815.2717 | 11116988.8619 | 7587573.3296 | 33933314.0572 | 961560.8286 | 25774141.8447 | 25774141.8447 | 1478867.319 | 11191377.8078 | 0 | 60669016.7305 | 99113403.7021 | 2371.3737 | 11.5788 | 5239.6709 | 8559.9149 | 106.8178 | 174.5054
1 | 6400 | 707 | 0.05 | 15 | 15 | 7 | 3.1623e-12 | 5spot_SharedNeighbor | Water | Porous | Wet | R600a | MinimizeLCOE_Brownfield | IgnoreSilica | 2019 | 21.6365 | 34.2472 | 3.8462 | 4 | 4488.1199 | 6986.992 | 91.4964 | 142.4393 | 309.2866 | 0 | 73.2878 | 5767942.2516 | 513421.1679 | 5625140.9671 | 1754842.9157 | 0 | 0 | 0 | 5327925.4479 | 13862169.1076 | 9461215.255 | 42312657.1128 | 961560.8286 | 25774141.8447 | 25774141.8447 | 1478867.319 | 11191377.8078 | 0 | 69048359.7861 | 107492746.7577 | 3162.2777 | 15.3847 | 4488.1199 | 6986.992 | 91.4964 | 142.4393
1 | 6400 | 707 | 0.05 | 15 | 15 | 7 | 4.217e-12 | 5spot_SharedNeighbor | Water | Porous | Wet | R600a | MinimizeLCOE_Brownfield | IgnoreSilica | 2019 | 28.2311 | 45.4265 | 5.1017 | 4 | 3894.8688 | 5778.7743 | 79.4022 | 117.8081 | 310.9365 | 0 | 76.3158 | 7051194.5106 | 625681.3479 | 7051497.2329 | 2301523.5022 | 0 | 0 | 0 | 6641659.6715 | 17280236.0736 | 11794116.1936 | 52745908.5323 | 961560.8286 | 25774141.8447 | 25774141.8447 | 1478867.319 | 11191377.8078 | 0 | 79481611.2057 | 117925998.1772 | 4216.965 | 20.4067 | 3894.8688 | 5778.7743 | 79.4022 | 117.8081
1 | 6400 | 707 | 0.05 | 15 | 15 | 7 | 5.6234e-12 | 5spot_SharedNeighbor | Water | Porous | Wet | R600a | MinimizeLCOE_Brownfield | IgnoreSilica | 2019 | 36.8622 | 60.0761 | 6.7469 | 4 | 3423.7803 | 4848.2956 | 69.7984 | 98.8391 | 312.193 | 0 | 83.5359 | 8603852.996 | 760900.0576 | 8818504.6759 | 3017539.7749 | 0 | 0 | 0 | 8268311.0267 | 21512449.2278 | 14682688.6346 | 65664246.3936 | 961560.8286 | 25774141.8447 | 25774141.8447 | 1478867.319 | 11191377.8078 | 0 | 92399949.0669 | 130844336.0385 | 5623.4133 | 26.9877 | 3423.7803 | 4848.2956 | 69.7984 | 98.8391
1 | 6400 | 707 | 0.05 | 15 | 15 | 7 | 7.4989e-12 | 5spot_SharedNeighbor | Water | Porous | Wet | R600a | MinimizeLCOE_Brownfield | IgnoreSilica | 2019 | 48.007 | 78.9741 | 8.8693 | 4 | 3049.1967 | 4132.8341 | 62.162 | 84.2534 | 313.1007 | 0 | 81.0583 | 10456054.5485 | 921458.5173 | 10975427.1511 | 3941697.0852 | 0 | 0 | 0 | 10254908.5478 | 26681168.4704 | 18210445.7243 | 81441160.0446 | 961560.8286 | 25774141.8447 | 25774141.8447 | 1478867.319 | 11191377.8078 | 0 | 108176862.718 | 146621249.6895 | 7498.9421 | 35.4772 | 3049.1967 | 4132.8341 | 62.162 | 84.2534
1 | 6400 | 707 | 0.05 | 15 | 15 | 7 | 1e-11 | 5spot_SharedNeighbor | Water | Porous | Wet | R600a | MinimizeLCOE_Brownfield | IgnoreSilica | 2019 | 62.0775 | 102.6306 | 11.5261 | 4 | 2753.2228 | 3587.0803 | 56.1282 | 73.1275 | 313.5797 | 0 | 81.7803 | 12606019.5192 | 1106955.8379 | 13534903.1646 | 5103236.503 | 0 | 0 | 0 | 12616934.8597 | 32826676.4156 | 22404881.1744 | 100199607.4744 | 961560.8286 | 25774141.8447 | 25774141.8447 | 1478867.319 | 11191377.8078 | 0 | 126935310.1478 | 165379697.1193 | 10000 | 46.1043 | 2753.2228 | 3587.0803 | 56.1282 | 73.1275
1 | 6400 | 707 | 0.05 | 15 | 15 | 7 | 1.3335e-11 | 5spot_SharedNeighbor | Water | Porous | Wet | R600a | MinimizeLCOE_Brownfield | IgnoreSilica | 2019 | 79.1863 | 130.6253 | 14.67 | 4 | 2524.5751 | 3179.7263 | 51.4669 | 64.823 | 313.3662 | 0 | 82.2084 | 14976638.7557 | 1310555.699 | 16415547.3505 | 6495465.9731 | 0 | 0 | 0 | 15287301.0336 | 39774421.4327 | 27146859.9105 | 121406790.1551 | 961560.8286 | 25774141.8447 | 25774141.8447 | 1478867.319 | 11191377.8078 | 0 | 148142492.8284 | 186586879.8 | 13335.2143 | 58.6802 | 2524.5751 | 3179.7263 | 51.4669 | 64.823
1 | 6400 | 707 | 0.05 | 15 | 15 | 7 | 1.7783e-11 | 5spot_SharedNeighbor | Water | Porous | Wet | R600a | MinimizeLCOE_Brownfield | IgnoreSilica | 2019 | 98.8185 | 161.0016 | 18.0815 | 4 | 2354.9914 | 2886.5344 | 48.0097 | 58.8459 | 312.1641 | 0 | 84.4422 | 17391898.9613 | 1517112.2177 | 19404296.7749 | 8047583.7957 | 0 | 0 | 0 | 18080747.7824 | 47042396.8583 | 32107402.4804 | 143591438.8707 | 961560.8286 | 25774141.8447 | 25774141.8447 | 1478867.319 | 11191377.8078 | 0 | 170327141.5441 | 208771528.5156 | 17782.7941 | 72.326 | 2354.9914 | 2886.5344 | 48.0097 | 58.8459
1 | 6400 | 707 | 0.05 | 15 | 15 | 7 | 2.3714e-11 | 5spot_SharedNeighbor | Water | Porous | Wet | R600a | MinimizeLCOE_Brownfield | IgnoreSilica | 2019 | 119.9368 | 190.9639 | 21.4465 | 4 | 2234.2612 | 2682.4051 | 45.5484 | 54.6845 | 309.882 | 0 | 88.8304 | 19651300.4958 | 1709630.7344 | 22243063.7341 | 9647111.9961 | 0 | 0 | 0 | 20767931.7146 | 54033898.2328 | 36879245.8294 | 164932182.7372 | 961560.8286 | 25774141.8447 | 25774141.8447 | 1478867.319 | 11191377.8078 | 0 | 191667885.4106 | 230112272.3821 | 23713.7371 | 85.7858 | 2234.2612 | 2682.4051 | 45.5484 | 54.6845
1 | 6400 | 707 | 0.05 | 15 | 15 | 7 | 3.1623e-11 | 5spot_SharedNeighbor | Water | Porous | Wet | R600a | MinimizeLCOE_Brownfield | IgnoreSilica | 2019 | 141.1152 | 217.9154 | 24.4733 | 4 | 2151.5021 | 2544.2201 | 43.8613 | 51.8674 | 306.7445 | 0 | 114.4149 | 21599767.4518 | 1875158.6344 | 24720882.7439 | 11173408.525 | 0 | 0 | 0 | 23153994.7685 | 60241944.8502 | 41116365.2084 | 183881522.1821 | 961560.8286 | 25774141.8447 | 25774141.8447 | 1478867.319 | 11191377.8078 | 0 | 210617224.8554 | 249061611.827 | 31622.7766 | 97.8931 | 2151.5021 | 2544.2201 | 43.8613 | 51.8674
1 | 6400 | 707 | 0.05 | 15 | 15 | 7 | 4.217e-11 | 5spot_SharedNeighbor | Water | Porous | Wet | R600a | MinimizeLCOE_Brownfield | IgnoreSilica | 2019 | 161.0958 | 241.8564 | 27.162 | 4 | 2091.6302 | 2445.4736 | 42.6407 | 49.8543 | 303.7522 | 0 | 109.733 | 23274540.9877 | 2017096.9884 | 26870745.0494 | 12577475.6379 | 0 | 0 | 0 | 25248544.8787 | 65691534.5858 | 44835822.1809 | 200515760.3089 | 961560.8286 | 25774141.8447 | 25774141.8447 | 1478867.319 | 11191377.8078 | 0 | 227251462.9822 | 265695849.9538 | 42169.6503 | 108.648 | 2091.6302 | 2445.4736 | 42.6407 | 49.8543
1 | 6400 | 707 | 0.05 | 15 | 15 | 7 | 5.6234e-11 | 5spot_SharedNeighbor | Water | Porous | Wet | R600a | MinimizeLCOE_Brownfield | IgnoreSilica | 2019 | 179.0205 | 261.479 | 29.3657 | 4 | 2050.6131 | 2377.9025 | 41.8045 | 48.4768 | 300.7415 | 0 | 106.3054 | 24612833.3751 | 2130307.3185 | 28601124.747 | 13792935.1228 | 0 | 0 | 0 | 26963508.2197 | 70153517.4117 | 47881217.1441 | 214135443.3391 | 961560.8286 | 25774141.8447 | 25774141.8447 | 1478867.319 | 11191377.8078 | 0 | 240871146.0124 | 279315532.984 | 56234.1325 | 117.463 | 2050.6131 | 2377.9025 | 41.8045 | 48.4768
1 | 6400 | 707 | 0.05 | 15 | 15 | 7 | 7.4989e-11 | 5spot_SharedNeighbor | Water | Porous | Wet | R600a | MinimizeLCOE_Brownfield | IgnoreSilica | 2019 | 194.4527 | 276.9364 | 31.1017 | 4 | 2022.8045 | 2331.826 | 41.2376 | 47.5374 | 297.8981 | 0 | 109.244 | 25647354.1961 | 2217698.3792 | 29945919.2419 | 14806585.3017 | 0 | 0 | 0 | 28320847.2764 | 73685035.2086 | 50291550.6059 | 224914990.2099 | 961560.8286 | 25774141.8447 | 25774141.8447 | 1478867.319 | 11191377.8078 | 0 | 251650692.8833 | 290095079.8548 | 74989.4209 | 124.4068 | 2022.8045 | 2331.826 | 41.2376 | 47.5374
1 | 6400 | 707 | 0.05 | 15 | 15 | 7 | 1e-10 | 5spot_SharedNeighbor | Water | Porous | Wet | R600a | MinimizeLCOE_Brownfield | IgnoreSilica | 2019 | 207.2884 | 288.7864 | 32.4325 | 4 | 2003.9997 | 2300.3408 | 40.8542 | 46.8956 | 295.3616 | 0 | 122.2686 | 26429552.693 | 2283706.28 | 30966712.1493 | 15626598.094 | 0 | 0 | 0 | 29369561.9944 | 76413575.7838 | 52153835.6144 | 233243542.6089 | 961560.8286 | 25774141.8447 | 25774141.8447 | 1478867.319 | 11191377.8078 | 0 | 259979245.2823 | 298423632.2538 | 100000 | 129.7302 | 2003.9997 | 2300.3408 | 40.8542 | 46.8956
1 | 6400 | 707 | 0.05 | 15 | 15 | 7 | 1.3335e-10 | 5spot_SharedNeighbor | Water | Porous | Wet | R600a | MinimizeLCOE_Brownfield | IgnoreSilica | 2019 | 217.671 | 297.7141 | 33.4352 | 4 | 1991.2787 | 2278.7334 | 40.5949 | 46.4551 | 293.1987 | 0 | 120.3117 | 27012939.0944 | 2332899.6417 | 31730226.044 | 16276115.1698 | 0 | 0 | 0 | 30167350.1804 | 78489256.9951 | 53570530.6921 | 239579317.8176 | 961560.8286 | 25774141.8447 | 25774141.8447 | 1478867.319 | 11191377.8078 | 0 | 266315020.4909 | 304759407.4625 | 133352.1432 | 133.7407 | 1991.2787 | 2278.7334 | 40.5949 | 46.4551
1 | 6400 | 707 | 0.05 | 15 | 15 | 7 | 1.7783e-10 | 5spot_SharedNeighbor | Water | Porous | Wet | R600a | MinimizeLCOE_Brownfield | IgnoreSilica | 2019 | 225.9265 | 304.3938 | 34.1854 | 4 | 1982.5875 | 2263.7341 | 40.4177 | 46.1493 | 291.4085 | 0 | 116.9966 | 27446245.4367 | 2369417.4817 | 32298499.4047 | 16783517.4874 | 0 | 0 | 0 | 30770095.1261 | 80057475.7037 | 54640872.1844 | 244366122.8246 | 961560.8286 | 25774141.8447 | 25774141.8447 | 1478867.319 | 11191377.8078 | 0 | 271101825.498 | 309546212.4695 | 177827.941 | 136.7414 | 1982.5875 | 2263.7341 | 40.4177 | 46.1493
1 | 6400 | 707 | 0.05 | 15 | 15 | 7 | 2.3714e-10 | 5spot_SharedNeighbor | Water | Porous | Wet | R600a | MinimizeLCOE_Brownfield | IgnoreSilica | 2019 | 232.3721 | 309.3552 | 34.7425 | 4 | 1976.6095 | 2253.2472 | 40.2959 | 45.9355 | 289.9685 | 0 | 123.8475 | 27766365.5104 | 2396385.399 | 32718966.3872 | 17174392.5074 | 0 | 0 | 0 | 31221882.8235 | 81232934.6181 | 55443147.0467 | 247954074.2923 | 961560.8286 | 25774141.8447 | 25774141.8447 | 1478867.319 | 11191377.8078 | 0 | 274689776.9656 | 313134163.9372 | 237137.3706 | 138.9702 | 1976.6095 | 2253.2472 | 40.2959 | 45.9355
1 | 6400 | 707 | 0.05 | 15 | 15 | 7 | 3.1623e-10 | 5spot_SharedNeighbor | Water | Porous | Wet | R600a | MinimizeLCOE_Brownfield | IgnoreSilica | 2019 | 237.381 | 313.0569 | 35.1583 | 4 | 1972.4307 | 2245.7973 | 40.2107 | 45.7836 | 288.8235 | 0 | 130.6407 | 28004278.5178 | 2416421.9967 | 33031802.957 | 17475098.5205 | 0 | 0 | 0 | 31561764.7769 | 82117237.7413 | 56046702.0989 | 250653306.6092 | 961560.8286 | 25774141.8447 | 25774141.8447 | 1478867.319 | 11191377.8078 | 0 | 277389009.2826 | 315833396.2541 | 316227.766 | 140.6331 | 1972.4307 | 2245.7973 | 40.2107 | 45.7836
1 | 6400 | 707 | 0.05 | 15 | 15 | 7 | 4.217e-10 | 5spot_SharedNeighbor | Water | Porous | Wet | R600a | MinimizeLCOE_Brownfield | IgnoreSilica | 2019 | 241.2079 | 315.7957 | 35.4659 | 4 | 1969.497 | 2240.4928 | 40.1509 | 45.6755 | 287.9339 | 0 | 136.3051 | 28179801.4583 | 2431200.9959 | 33262789.046 | 17702968.9834 | 0 | 0 | 0 | 31814936.5886 | 82775938.8627 | 56496279.1492 | 252663915.0841 | 961560.8286 | 25774141.8447 | 25774141.8447 | 1478867.319 | 11191377.8078 | 0 | 279399617.7575 | 317844004.729 | 421696.5034 | 141.8634 | 1969.497 | 2240.4928 | 40.1509 | 45.6755
1 | 6400 | 707 | 0.05 | 15 | 15 | 7 | 5.6234e-10 | 5spot_SharedNeighbor | Water | Porous | Wet | R600a | MinimizeLCOE_Brownfield | IgnoreSilica | 2019 | 244.1238 | 317.8326 | 35.6946 | 4 | 1967.4135 | 2236.6726 | 40.1084 | 45.5976 | 287.2476 | 0 | 129.8005 | 28310059.9459 | 2442166.9783 | 33434309.9297 | 17876009.127 | 0 | 0 | 0 | 32004392.9326 | 83268865.4069 | 56832711.6443 | 254168515.9648 | 961560.8286 | 25774141.8447 | 25774141.8447 | 1478867.319 | 11191377.8078 | 0 | 280904218.6381 | 319348605.6097 | 562341.3252 | 142.7784 | 1967.4135 | 2236.6726 | 40.1084 | 45.5976
1 | 6400 | 707 | 0.05 | 15 | 15 | 7 | 7.4989e-10 | 5spot_SharedNeighbor | Water | Porous | Wet | R600a | MinimizeLCOE_Brownfield | IgnoreSilica | 2019 | 246.348 | 319.355 | 35.8656 | 4 | 1965.9068 | 2233.8822 | 40.0777 | 45.5407 | 286.7189 | 0 | 133.1 | 28407273.6516 | 2450350.07 | 33562374.8577 | 18007204.937 | 0 | 0 | 0 | 32146609.3714 | 83638883.408 | 57085256.5332 | 255297952.8288 | 961560.8286 | 25774141.8447 | 25774141.8447 | 1478867.319 | 11191377.8078 | 0 | 282033655.5022 | 320478042.4737 | 749894.2093 | 143.4624 | 1965.9068 | 2233.8822 | 40.0777 | 45.5407
1 | 6400 | 707 | 0.05 | 15 | 15 | 7 | 1e-09 | 5spot_SharedNeighbor | Water | Porous | Wet | R600a | MinimizeLCOE_Brownfield | IgnoreSilica | 2019 | 248.0265 | 320.4863 | 35.9926 | 4 | 1964.8151 | 2231.8446 | 40.0554 | 45.4992 | 286.3171 | 0 | 129.6999 | 28479421.931 | 2456422.711 | 33657450.8617 | 18105716.0587 | 0 | 0 | 0 | 32252614.5093 | 83914687.0324 | 57273498.174 | 256139811.2781 | 961560.8286 | 25774141.8447 | 25774141.8447 | 1478867.319 | 11191377.8078 | 0 | 282875513.9514 | 321319900.923 | 1000000 | 143.9706 | 1964.8151 | 2231.8446 | 40.0554 | 45.4992
1 | 6400 | 707 | 0.05 | 15 | 15 | 7 | 1.3335e-09 | 5spot_SharedNeighbor | Water | Porous | Wet | R600a | MinimizeLCOE_Brownfield | IgnoreSilica | 2019 | 249.2984 | 321.3337 | 36.0878 | 4 | 1964.0157 | 2230.3409 | 40.0391 | 45.4685 | 286.0109 | 0 | 123.7535 | 28533424.1019 | 2460967.7162 | 33728631.4888 | 18180235.4653 | 0 | 0 | 0 | 32332270.9211 | 84121936.6761 | 57414950.3144 | 256772416.6838 | 961560.8286 | 25774141.8447 | 25774141.8447 | 1478867.319 | 11191377.8078 | 0 | 283508119.3572 | 321952506.3287 | 1333521.4322 | 144.3513 | 1964.0157 | 2230.3409 | 40.0391 | 45.4685
1 | 6400 | 707 | 0.05 | 15 | 15 | 7 | 1.7783e-09 | 5spot_SharedNeighbor | Water | Porous | Wet | R600a | MinimizeLCOE_Brownfield | IgnoreSilica | 2019 | 250.2527 | 321.964 | 36.1586 | 4 | 1963.4298 | 2229.2338 | 40.0272 | 45.4459 | 285.7803 | 0 | 141.8514 | 28573558.8128 | 2464345.4242 | 33781542.9079 | 18235982.305 | 0 | 0 | 0 | 32391617.4855 | 84276344.2628 | 57520336.6651 | 257243727.8633 | 961560.8286 | 25774141.8447 | 25774141.8447 | 1478867.319 | 11191377.8078 | 0 | 283979430.5366 | 322423817.5082 | 1778279.41 | 144.6344 | 1963.4298 | 2229.2338 | 40.0272 | 45.4459
1 | 6400 | 707 | 0.05 | 15 | 15 | 7 | 2.3714e-09 | 5spot_SharedNeighbor | Water | Porous | Wet | R600a | MinimizeLCOE_Brownfield | IgnoreSilica | 2019 | 250.9689 | 322.4341 | 36.2114 | 4 | 1962.9982 | 2228.4145 | 40.0184 | 45.4292 | 285.6068 | 0 | 157.8784 | 28603485.2744 | 2466863.922 | 33821001.6383 | 18277782.6049 | 0 | 0 | 0 | 32435962.0414 | 84391719.7011 | 57599082.7724 | 257595897.9545 | 961560.8286 | 25774141.8447 | 25774141.8447 | 1478867.319 | 11191377.8078 | 0 | 284331600.6279 | 322775987.5994 | 2371373.7057 | 144.8456 | 1962.9982 | 2228.4145 | 40.0184 | 45.4292
1 | 6400 | 707 | 0.05 | 15 | 15 | 7 | 3.1623e-09 | 5spot_SharedNeighbor | Water | Porous | Wet | R600a | MinimizeLCOE_Brownfield | IgnoreSilica | 2019 | 251.5025 | 322.7829 | 36.2506 | 4 | 1962.6809 | 2227.8105 | 40.0119 | 45.4169 | 285.4773 | 0 | 154.863 | 28625677.4955 | 2468731.4849 | 33850265.5214 | 18308907.6776 | 0 | 0 | 0 | 32468897.05 | 84477409.8375 | 57657568.0513 | 257857457.1181 | 961560.8286 | 25774141.8447 | 25774141.8447 | 1478867.319 | 11191377.8078 | 0 | 284593159.7915 | 323037546.763 | 3162277.6602 | 145.0023 | 1962.6809 | 2227.8105 | 40.0119 | 45.4169
1 | 6400 | 707 | 0.05 | 15 | 15 | 7 | 4.217e-09 | 5spot_SharedNeighbor | Water | Porous | Wet | R600a | MinimizeLCOE_Brownfield | IgnoreSilica | 2019 | 251.9117 | 323.0491 | 36.2805 | 4 | 1962.4412 | 2227.3523 | 40.007 | 45.4076 | 285.3778 | 0 | 136.8917 | 28642607.8813 | 2470156.2149 | 33872592.5341 | 18332754.4789 | 0 | 0 | 0 | 32494063.3325 | 84542887.3424 | 57702257.7938 | 258057319.5777 | 961560.8286 | 25774141.8447 | 25774141.8447 | 1478867.319 | 11191377.8078 | 0 | 284793022.2511 | 323237409.2226 | 4216965.0343 | 145.1218 | 1962.4412 | 2227.3523 | 40.007 | 45.4076
1 | 6400 | 707 | 0.05 | 15 | 15 | 7 | 5.6234e-09 | 5spot_SharedNeighbor | Water | Porous | Wet | R600a | MinimizeLCOE_Brownfield | IgnoreSilica | 2019 | 252.2212 | 323.2497 | 36.303 | 4 | 1962.2616 | 2227.0083 | 40.0034 | 45.4006 | 285.3023 | 0 | 137.7917 | 28655370.6377 | 2471230.213 | 33889424.4271 | 18350783.5333 | 0 | 0 | 0 | 32513055.4363 | 84592300.9006 | 57735983.5626 | 258208148.7107 | 961560.8286 | 25774141.8447 | 25774141.8447 | 1478867.319 | 11191377.8078 | 0 | 284943851.3841 | 323388238.3556 | 5623413.2519 | 145.212 | 1962.2616 | 2227.0083 | 40.0034 | 45.4006
1 | 6400 | 707 | 0.05 | 15 | 15 | 7 | 7.4989e-09 | 5spot_SharedNeighbor | Water | Porous | Wet | R600a | MinimizeLCOE_Brownfield | IgnoreSilica | 2019 | 252.4453 | 323.395 | 36.3193 | 4 | 1962.1317 | 2226.7594 | 40.0007 | 45.3955 | 285.2478 | 0 | 135.1775 | 28664610.7594 | 2472007.7692 | 33901611.081 | 18363841.9914 | 0 | 0 | 0 | 32526807.9244 | 84628082.0535 | 57760404.9347 | 258317366.5134 | 961560.8286 | 25774141.8447 | 25774141.8447 | 1478867.319 | 11191377.8078 | 0 | 285053069.1868 | 323497456.1583 | 7498942.0933 | 145.2772 | 1962.1317 | 2226.7594 | 40.0007 | 45.3955
1 | 6400 | 707 | 0.05 | 15 | 15 | 7 | 1e-08 | 5spot_SharedNeighbor | Water | Porous | Wet | R600a | MinimizeLCOE_Brownfield | IgnoreSilica | 2019 | 252.6279 | 323.5127 | 36.3325 | 4 | 1962.0276 | 2226.5591 | 39.9986 | 45.3914 | 285.2031 | 0 | 152.4325 | 28672093.0422 | 2472637.3978 | 33911479.6644 | 18374467.986 | 0 | 0 | 0 | 32537964.4553 | 84657109.0583 | 57780216.4619 | 258405968.0659 | 961560.8286 | 25774141.8447 | 25774141.8447 | 1478867.319 | 11191377.8078 | 0 | 285141670.7393 | 323586057.7108 | 10000000 | 145.3301 | 1962.0276 | 2226.5591 | 39.9986 | 45.3914
1 | 6500 | 707 | 0.05 | 15 | 15 | 7 | 1e-13 | 5spot_SharedNeighbor | Water | Porous | Wet | R600a | MinimizeLCOE_Brownfield | IgnoreSilica | 2019 | 1.7487 | 1.5594 | 0.17158 | 4 | 45955.473 | 103157.5529 | 936.8645 | 2103.0062 | 237.5202 | 0 | 233.2551 | 652555.3906 | 59062.1147 | 475118.8224 | 137550.744 | 0 | 39036.6575 | 0 | 531696.2544 | 1383364.5881 | 944174.7567 | 4222559.3285 | 961560.8286 | 26355312.1702 | 26355312.1702 | 1478867.319 | 11423845.938 | 0 | 31539432.3274 | 70797457.7546 | 100 | 0.6863 | 45955.473 | 103157.5529 | 936.8645 | 2103.0062
1 | 6500 | 707 | 0.05 | 15 | 15 | 7 | 1.3335e-13 | 5spot_SharedNeighbor | Water | Porous | Wet | R600a | MinimizeLCOE_Brownfield | IgnoreSilica | 2019 | 2.2349 | 2.2516 | 0.25227 | 4 | 32441.2572 | 71345.7305 | 661.3589 | 1454.4792 | 253.7646 | 0 | 300.6646 | 844062.5882 | 76379.7684 | 637418.0308 | 173718.7717 | 0 | 18100.1776 | 0 | 682374.9413 | 1775399.623 | 1211746.7235 | 5419200.6244 | 961560.8286 | 26355312.1702 | 26355312.1702 | 1478867.319 | 11423845.938 | 0 | 32736073.6233 | 71994099.0505 | 133.3521 | 1.0091 | 32441.2572 | 71345.7305 | 661.3589 | 1454.4792
1 | 6500 | 707 | 0.05 | 15 | 15 | 7 | 1.7783e-13 | 5spot_SharedNeighbor | Water | Porous | Wet | R600a | MinimizeLCOE_Brownfield | IgnoreSilica | 2019 | 2.1765 | 2.1683 | 0.24351 | 4 | 33412.8997 | 73717.3531 | 681.1672 | 1502.828 | 252.2558 | 0 | 254.2386 | 822042.0784 | 74390.3773 | 618479.6302 | 169352.0502 | 0 | 3852.3165 | 0 | 658365.4165 | 1712931.7644 | 1169111.1264 | 5228524.7599 | 961560.8286 | 26355312.1702 | 26355312.1702 | 1478867.319 | 11423845.938 | 0 | 32545397.7588 | 71803423.186 | 177.8279 | 0.97404 | 33412.8997 | 73717.3531 | 681.1672 | 1502.828
1 | 6500 | 707 | 0.05 | 15 | 15 | 7 | 2.3714e-13 | 5spot_SharedNeighbor | Water | Porous | Wet | R600a | MinimizeLCOE_Brownfield | IgnoreSilica | 2019 | 2.371 | 2.4549 | 0.2757 | 4 | 29952.8101 | 65551.6643 | 610.6285 | 1336.3593 | 257.4298 | 0 | 255.115 | 896818.9036 | 81143.9664 | 683055.8645 | 184085.9378 | 0 | 0 | 0 | 719590.8222 | 1872227.7109 | 1277833.8832 | 5714757.0886 | 961560.8286 | 26355312.1702 | 26355312.1702 | 1478867.319 | 11423845.938 | 0 | 33031630.0874 | 72289655.5146 | 237.1374 | 1.1028 | 29952.8101 | 65551.6643 | 610.6285 | 1336.3593
1 | 6500 | 707 | 0.05 | 15 | 15 | 7 | 3.1623e-13 | 5spot_SharedNeighbor | Water | Porous | Wet | R600a | MinimizeLCOE_Brownfield | IgnoreSilica | 2019 | 3.0322 | 3.4597 | 0.38854 | 4 | 22315.9093 | 47575.6628 | 454.94 | 969.8942 | 270.3709 | 0 | 336.2945 | 1141126.9652 | 103171.815 | 898797.2892 | 235110.7134 | 0 | 0 | 0 | 927500.6453 | 2413166.4226 | 1647035.669 | 7365909.5198 | 961560.8286 | 26355312.1702 | 26355312.1702 | 1478867.319 | 11423845.938 | 0 | 34682782.5187 | 73940807.9459 | 316.2278 | 1.5542 | 22315.9093 | 47575.6628 | 454.94 | 969.8942
1 | 6500 | 707 | 0.05 | 15 | 15 | 7 | 4.217e-13 | 5spot_SharedNeighbor | Water | Porous | Wet | R600a | MinimizeLCOE_Brownfield | IgnoreSilica | 2019 | 3.8756 | 4.795 | 0.53851 | 4 | 17044.277 | 35269.4693 | 347.4706 | 719.0158 | 280.872 | 0 | 60.648 | 1435635.8761 | 129655.5055 | 1166990.5646 | 301824.9814 | 0 | 0 | 0 | 1183301.7018 | 3078708.2995 | 2101281.6756 | 9397398.6045 | 961560.8286 | 26355312.1702 | 26355312.1702 | 1478867.319 | 11423845.938 | 0 | 36714271.6034 | 75972297.0306 | 421.6965 | 2.1541 | 17044.277 | 35269.4693 | 347.4706 | 719.0158
1 | 6500 | 707 | 0.05 | 15 | 15 | 7 | 5.6234e-13 | 5spot_SharedNeighbor | Water | Porous | Wet | R600a | MinimizeLCOE_Brownfield | IgnoreSilica | 2019 | 4.9326 | 6.5235 | 0.73263 | 4 | 13363.255 | 26759.5602 | 272.428 | 545.5298 | 289.1672 | 0 | 73.6996 | 1783321.564 | 160831.7997 | 1492852.8858 | 387123.0517 | 0 | 0 | 0 | 1491410.4274 | 3880344.0018 | 2648414.5144 | 11844298.2447 | 961560.8286 | 26355312.1702 | 26355312.1702 | 1478867.319 | 11423845.938 | 0 | 39161171.2436 | 78419196.6708 | 562.3413 | 2.9305 | 13363.255 | 26759.5602 | 272.428 | 545.5298
1 | 6500 | 707 | 0.05 | 15 | 15 | 7 | 7.4989e-13 | 5spot_SharedNeighbor | Water | Porous | Wet | R600a | MinimizeLCOE_Brownfield | IgnoreSilica | 2019 | 6.2775 | 8.7735 | 0.98531 | 4 | 10691.6269 | 20652.4137 | 217.9633 | 421.0274 | 295.7319 | 0 | 55.2371 | 2198022.7672 | 197904.6034 | 1892213.4531 | 497254.1065 | 0 | 0 | 0 | 1866304.0228 | 4855740.2357 | 3314142.4864 | 14821581.6752 | 961560.8286 | 26355312.1702 | 26355312.1702 | 1478867.319 | 11423845.938 | 0 | 42138454.674 | 81396480.1012 | 749.8942 | 3.9413 | 10691.6269 | 20652.4137 | 217.9633 | 421.0274
1 | 6500 | 707 | 0.05 | 15 | 15 | 7 | 1e-12 | 5spot_SharedNeighbor | Water | Porous | Wet | R600a | MinimizeLCOE_Brownfield | IgnoreSilica | 2019 | 8.0265 | 11.72 | 1.3162 | 4 | 8698.2731 | 16154.7707 | 177.3261 | 329.3369 | 300.7084 | 0 | 72.8702 | 2697076.0751 | 242374.5577 | 2385487.4459 | 641324.5584 | 0 | 0 | 0 | 2326842.4285 | 6053966.6979 | 4131956.6679 | 18479028.4315 | 961560.8286 | 26355312.1702 | 26355312.1702 | 1478867.319 | 11423845.938 | 0 | 45795901.4303 | 85053926.8576 | 1000 | 5.2649 | 8698.2731 | 16154.7707 | 177.3261 | 329.3369
1 | 6500 | 707 | 0.05 | 15 | 15 | 7 | 1.3335e-12 | 5spot_SharedNeighbor | Water | Porous | Wet | R600a | MinimizeLCOE_Brownfield | IgnoreSilica | 2019 | 10.3453 | 15.7852 | 1.7728 | 4 | 7124.62 | 12660.8603 | 145.245 | 258.1088 | 305.4834 | 0 | 77.6033 | 3329662.4344 | 298545.8179 | 3027144.0807 | 836610.5563 | 0 | 0 | 0 | 2921865.5268 | 7602094.7437 | 5188585.87 | 23204509.0298 | 961560.8286 | 26355312.1702 | 26355312.1702 | 1478867.319 | 11423845.938 | 0 | 50521382.0287 | 89779407.4559 | 1333.5214 | 7.0911 | 7124.62 | 12660.8603 | 145.245 | 258.1088
1 | 6500 | 707 | 0.05 | 15 | 15 | 7 | 1.7783e-12 | 5spot_SharedNeighbor | Water | Porous | Wet | R600a | MinimizeLCOE_Brownfield | IgnoreSilica | 2019 | 13.3662 | 21.0724 | 2.3666 | 4 | 5947.1661 | 10094.3254 | 121.241 | 205.7865 | 308.8811 | 0 | 86.3403 | 4086040.0054 | 365456.7101 | 3814208.7831 | 1091118.525 | 0 | 0 | 0 | 3649161.3692 | 9494369.3367 | 6480102.1621 | 28980456.8915 | 961560.8286 | 26355312.1702 | 26355312.1702 | 1478867.319 | 11423845.938 | 0 | 56297329.8904 | 95555355.3176 | 1778.2794 | 9.4662 | 5947.1661 | 10094.3254 | 121.241 | 205.7865
1 | 6500 | 707 | 0.05 | 15 | 15 | 7 | 2.3714e-12 | 5spot_SharedNeighbor | Water | Porous | Wet | R600a | MinimizeLCOE_Brownfield | IgnoreSilica | 2019 | 17.3226 | 28.0444 | 3.1496 | 4 | 5037.6425 | 8153.7889 | 102.6992 | 166.226 | 311.5405 | 0 | 78.7037 | 5004718.5242 | 446404.8944 | 4794140.4812 | 1425934.4498 | 0 | 0 | 0 | 4551767.3564 | 11842764.9654 | 8082930.4334 | 36148661.1047 | 961560.8286 | 26355312.1702 | 26355312.1702 | 1478867.319 | 11423845.938 | 0 | 63465534.1036 | 102723559.5308 | 2371.3737 | 12.5983 | 5037.6425 | 8153.7889 | 102.6992 | 166.226
1 | 6500 | 707 | 0.05 | 15 | 15 | 7 | 3.1623e-12 | 5spot_SharedNeighbor | Water | Porous | Wet | R600a | MinimizeLCOE_Brownfield | IgnoreSilica | 2019 | 22.5574 | 37.3101 | 4.1902 | 4 | 4322.1624 | 6664.4349 | 88.1131 | 135.8635 | 313.6229 | 0 | 78.9054 | 6130047.0482 | 545149.0444 | 6024140.7097 | 1870154.0699 | 0 | 0 | 0 | 5682101.4402 | 14783662.3881 | 10090153.3537 | 45125408.0542 | 961560.8286 | 26355312.1702 | 26355312.1702 | 1478867.319 | 11423845.938 | 0 | 72442281.0531 | 111700306.4803 | 3162.2777 | 16.7607 | 4322.1624 | 6664.4349 | 88.1131 | 135.8635
1 | 6500 | 707 | 0.05 | 15 | 15 | 7 | 4.217e-12 | 5spot_SharedNeighbor | Water | Porous | Wet | R600a | MinimizeLCOE_Brownfield | IgnoreSilica | 2019 | 29.4226 | 49.4951 | 5.5586 | 4 | 3759.05 | 5524.6894 | 76.6333 | 112.6283 | 315.2242 | 0 | 76.5162 | 7495057.5314 | 664400.6268 | 7552372.9055 | 2453793.1507 | 0 | 0 | 0 | 7084593.4436 | 18432658.8903 | 12580668.4459 | 56263544.9942 | 961560.8286 | 26355312.1702 | 26355312.1702 | 1478867.319 | 11423845.938 | 0 | 83580417.9931 | 122838443.4203 | 4216.965 | 22.2345 | 3759.05 | 5524.6894 | 76.6333 | 112.6283
1 | 6500 | 707 | 0.05 | 15 | 15 | 7 | 5.6234e-12 | 5spot_SharedNeighbor | Water | Porous | Wet | R600a | MinimizeLCOE_Brownfield | IgnoreSilica | 2019 | 38.3969 | 65.4426 | 7.3496 | 4 | 3311.5905 | 4646.967 | 67.5113 | 94.7347 | 316.4389 | 0 | 64.7219 | 9144733.2137 | 807865.1127 | 9443262.8261 | 3217342.5036 | 0 | 0 | 0 | 8819149.4259 | 22945617.7499 | 15660855.5996 | 70038826.4317 | 961560.8286 | 26355312.1702 | 26355312.1702 | 1478867.319 | 11423845.938 | 0 | 97355699.4305 | 136613724.8578 | 5623.4133 | 29.3985 | 3311.5905 | 4646.967 | 67.5113 | 94.7347
1 | 6500 | 707 | 0.05 | 15 | 15 | 7 | 7.4989e-12 | 5spot_SharedNeighbor | Water | Porous | Wet | R600a | MinimizeLCOE_Brownfield | IgnoreSilica | 2019 | 49.9757 | 85.9828 | 9.6564 | 4 | 2955.4479 | 3971.8198 | 60.2508 | 80.9709 | 317.2991 | 0 | 84.9853 | 11109936.1142 | 977967.8937 | 11747972.6563 | 4201616.4269 | 0 | 0 | 0 | 10934622.3055 | 28449644.2395 | 19417466.7752 | 86839226.4113 | 961560.8286 | 26355312.1702 | 26355312.1702 | 1478867.319 | 11423845.938 | 0 | 114156099.4102 | 153414124.8374 | 7498.9421 | 38.6257 | 2955.4479 | 3971.8198 | 60.2508 | 80.9709
1 | 6500 | 707 | 0.05 | 15 | 15 | 7 | 1e-11 | 5spot_SharedNeighbor | Water | Porous | Wet | R600a | MinimizeLCOE_Brownfield | IgnoreSilica | 2019 | 64.5648 | 111.567 | 12.5297 | 4 | 2674.4843 | 3457.7849 | 54.523 | 70.4916 | 317.6924 | 0 | 87.631 | 13380544.1929 | 1173576.8308 | 14469791.5627 | 5433990.5487 | 0 | 0 | 0 | 13438582.2227 | 34964434.3112 | 23863944.8647 | 106724864.5337 | 961560.8286 | 26355312.1702 | 26355312.1702 | 1478867.319 | 11423845.938 | 0 | 134041737.5326 | 173299762.9598 | 10000 | 50.1187 | 2674.4843 | 3457.7849 | 54.523 | 70.4916
1 | 6500 | 707 | 0.05 | 15 | 15 | 7 | 1.3335e-11 | 5spot_SharedNeighbor | Water | Porous | Wet | R600a | MinimizeLCOE_Brownfield | IgnoreSilica | 2019 | 82.148 | 141.3769 | 15.8775 | 4 | 2459.4968 | 3077.6353 | 50.1402 | 62.7418 | 317.326 | 0 | 104.3248 | 15847915.9861 | 1385164.6607 | 17487849.9885 | 6892056.3587 | 0 | 0 | 0 | 16229064.9277 | 42224697.9029 | 28819223.9495 | 128885973.7741 | 961560.8286 | 26355312.1702 | 26355312.1702 | 1478867.319 | 11423845.938 | 0 | 156202846.773 | 195460872.2002 | 13335.2143 | 63.5101 | 2459.4968 | 3077.6353 | 50.1402 | 62.7418
1 | 6500 | 707 | 0.05 | 15 | 15 | 7 | 1.7783e-11 | 5spot_SharedNeighbor | Water | Porous | Wet | R600a | MinimizeLCOE_Brownfield | IgnoreSilica | 2019 | 102.148 | 173.116 | 19.442 | 4 | 2301.6491 | 2806.4581 | 46.9222 | 57.2134 | 315.9163 | 0 | 110.7768 | 18318514.6616 | 1596145.5284 | 20563799.9725 | 8493298.6325 | 0 | 0 | 0 | 19098985.9301 | 49691643.6493 | 33915567.8518 | 151677956.2263 | 961560.8286 | 26355312.1702 | 26355312.1702 | 1478867.319 | 11423845.938 | 0 | 178994829.2251 | 218252854.6524 | 17782.7941 | 77.7681 | 2301.6491 | 2806.4581 | 46.9222 | 57.2134
1 | 6500 | 707 | 0.05 | 15 | 15 | 7 | 2.3714e-11 | 5spot_SharedNeighbor | Water | Porous | Wet | R600a | MinimizeLCOE_Brownfield | IgnoreSilica | 2019 | 123.4394 | 203.7224 | 22.8793 | 4 | 2190.679 | 2619.6475 | 44.66 | 53.4051 | 313.4123 | 0 | 103.7421 | 20582666.8604 | 1788807.7716 | 23424197.8622 | 10114535.7431 | 0 | 0 | 0 | 21804981.2125 | 56732088.2983 | 38720815.9914 | 173168093.7394 | 961560.8286 | 26355312.1702 | 26355312.1702 | 1478867.319 | 11423845.938 | 0 | 200484966.7383 | 239742992.1655 | 23713.7371 | 91.5173 | 2190.679 | 2619.6475 | 44.66 | 53.4051
1 | 6500 | 707 | 0.05 | 15 | 15 | 7 | 3.1623e-11 | 5spot_SharedNeighbor | Water | Porous | Wet | R600a | MinimizeLCOE_Brownfield | IgnoreSilica | 2019 | 144.6379 | 231.0409 | 25.9474 | 4 | 2114.302 | 2492.5488 | 43.1029 | 50.814 | 310.2075 | 0 | 96.309 | 22523982.3015 | 1953523.8063 | 25905069.8629 | 11648287.3459 | 0 | 0 | 0 | 24192036.6935 | 62942717.0074 | 42959697.701 | 192125314.7186 | 961560.8286 | 26355312.1702 | 26355312.1702 | 1478867.319 | 11423845.938 | 0 | 219442187.7174 | 258700213.1447 | 31622.7766 | 103.7894 | 2114.302 | 2492.5488 | 43.1029 | 50.814
1 | 6500 | 707 | 0.05 | 15 | 15 | 7 | 4.217e-11 | 5spot_SharedNeighbor | Water | Porous | Wet | R600a | MinimizeLCOE_Brownfield | IgnoreSilica | 2019 | 164.4721 | 254.9629 | 28.6339 | 4 | 2059.4368 | 2402.1945 | 41.9844 | 48.972 | 307.1454 | 0 | 109.4057 | 24171640.8548 | 2093005.5273 | 28029493.1547 | 13043691.5658 | 0 | 0 | 0 | 26261754.13 | 68327697.2199 | 46635057.3463 | 208562339.799 | 961560.8286 | 26355312.1702 | 26355312.1702 | 1478867.319 | 11423845.938 | 0 | 235879212.7978 | 275137238.225 | 42169.6503 | 114.5358 | 2059.4368 | 2402.1945 | 41.9844 | 48.972
1 | 6500 | 707 | 0.05 | 15 | 15 | 7 | 5.6234e-11 | 5spot_SharedNeighbor | Water | Porous | Wet | R600a | MinimizeLCOE_Brownfield | IgnoreSilica | 2019 | 182.2406 | 274.3654 | 30.813 | 4 | 2022.0949 | 2340.6136 | 41.2231 | 47.7166 | 304.0524 | 0 | 116.3831 | 25476425.1032 | 2203266.3246 | 29723304.9811 | 14244383.5455 | 0 | 0 | 0 | 27942478.1822 | 72700596.4397 | 49619650.918 | 221910105.4942 | 961560.8286 | 26355312.1702 | 26355312.1702 | 1478867.319 | 11423845.938 | 0 | 249226978.4931 | 288485003.9203 | 56234.1325 | 123.2519 | 2022.0949 | 2340.6136 | 41.2231 | 47.7166
1 | 6500 | 707 | 0.05 | 15 | 15 | 7 | 7.4989e-11 | 5spot_SharedNeighbor | Water | Porous | Wet | R600a | MinimizeLCOE_Brownfield | IgnoreSilica | 2019 | 197.4884 | 289.5115 | 32.514 | 4 | 1996.9388 | 2298.7938 | 40.7103 | 46.864 | 301.1477 | 0 | 108.035 | 26477119.9062 | 2287718.5094 | 31028897.3476 | 15239453.2505 | 0 | 0 | 0 | 29262943.7154 | 76136176.8922 | 51964505.1709 | 232396814.7923 | 961560.8286 | 26355312.1702 | 26355312.1702 | 1478867.319 | 11423845.938 | 0 | 259713687.7911 | 298971713.2184 | 74989.4209 | 130.0559 | 1996.9388 | 2298.7938 | 40.7103 | 46.864
1 | 6500 | 707 | 0.05 | 15 | 15 | 7 | 1e-10 | 5spot_SharedNeighbor | Water | Porous | Wet | R600a | MinimizeLCOE_Brownfield | IgnoreSilica | 2019 | 210.1406 | 301.045 | 33.8093 | 4 | 1980.0555 | 2270.346 | 40.3661 | 46.2841 | 298.5671 | 0 | 127.1385 | 27229348.2481 | 2351140.1304 | 32013918.2909 | 16042115.6162 | 0 | 0 | 0 | 30278243.6914 | 78777779.1633 | 53767453.0004 | 240459998.1409 | 961560.8286 | 26355312.1702 | 26355312.1702 | 1478867.319 | 11423845.938 | 0 | 267776871.1397 | 307034896.567 | 100000 | 135.2371 | 1980.0555 | 2270.346 | 40.3661 | 46.2841
1 | 6500 | 707 | 0.05 | 15 | 15 | 7 | 1.3335e-10 | 5spot_SharedNeighbor | Water | Porous | Wet | R600a | MinimizeLCOE_Brownfield | IgnoreSilica | 2019 | 220.3648 | 309.6895 | 34.7801 | 4 | 1968.6979 | 2250.8854 | 40.1346 | 45.8873 | 296.3711 | 0 | 129.5021 | 27787885.0134 | 2398197.9397 | 32747250.7292 | 16675612.4002 | 0 | 0 | 0 | 31047488.9721 | 80779197.5897 | 55133462.2015 | 246569094.8457 | 961560.8286 | 26355312.1702 | 26355312.1702 | 1478867.319 | 11423845.938 | 0 | 273885967.8446 | 313143993.2718 | 133352.1432 | 139.1204 | 1968.6979 | 2250.8854 | 40.1346 | 45.8873
1 | 6500 | 707 | 0.05 | 15 | 15 | 7 | 1.7783e-10 | 5spot_SharedNeighbor | Water | Porous | Wet | R600a | MinimizeLCOE_Brownfield | IgnoreSilica | 2019 | 228.4869 | 316.1325 | 35.5037 | 4 | 1960.9907 | 2237.427 | 39.9774 | 45.613 | 294.5568 | 0 | 123.1754 | 28201352.7927 | 2433015.4266 | 33291161.2629 | 17169752.6111 | 0 | 0 | 0 | 31627160.0164 | 82287382.7401 | 56162829.5568 | 251172654.4066 | 961560.8286 | 26355312.1702 | 26355312.1702 | 1478867.319 | 11423845.938 | 0 | 278489527.4055 | 317747552.8327 | 177827.941 | 142.0147 | 1960.9907 | 2237.427 | 39.9774 | 45.613
1 | 6500 | 707 | 0.05 | 15 | 15 | 7 | 2.3714e-10 | 5spot_SharedNeighbor | Water | Porous | Wet | R600a | MinimizeLCOE_Brownfield | IgnoreSilica | 2019 | 234.8205 | 320.9024 | 36.0394 | 4 | 1955.7333 | 2228.0606 | 39.8703 | 45.422 | 293.1 | 0 | 131.5796 | 28505941.9921 | 2458654.7608 | 33692405.2835 | 17550248.309 | 0 | 0 | 0 | 32060827.6347 | 83415696.9255 | 56932927.1728 | 254616702.0783 | 961560.8286 | 26355312.1702 | 26355312.1702 | 1478867.319 | 11423845.938 | 0 | 281933575.0772 | 321191600.5044 | 237137.3706 | 144.1575 | 1955.7333 | 2228.0606 | 39.8703 | 45.422
1 | 6500 | 707 | 0.05 | 15 | 15 | 7 | 3.1623e-10 | 5spot_SharedNeighbor | Water | Porous | Wet | R600a | MinimizeLCOE_Brownfield | IgnoreSilica | 2019 | 239.7199 | 324.4389 | 36.4365 | 4 | 1952.092 | 2221.4509 | 39.796 | 45.2873 | 291.9479 | 0 | 116.7714 | 28730953.6761 | 2477590.3074 | 33989122.3866 | 17841391.408 | 0 | 0 | 0 | 32385232.5334 | 84259731.9274 | 57508998.4048 | 257193020.6436 | 961560.8286 | 26355312.1702 | 26355312.1702 | 1478867.319 | 11423845.938 | 0 | 284509893.6425 | 323767919.0697 | 316227.766 | 145.7461 | 1952.092 | 2221.4509 | 39.796 | 45.2873
1 | 6500 | 707 | 0.05 | 15 | 15 | 7 | 4.217e-10 | 5spot_SharedNeighbor | Water | Porous | Wet | R600a | MinimizeLCOE_Brownfield | IgnoreSilica | 2019 | 243.471 | 327.0556 | 36.7304 | 4 | 1949.5383 | 2216.7421 | 39.744 | 45.1913 | 291.0511 | 0 | 150.2312 | 28897004.4107 | 2491561.2581 | 34208252.9599 | 18061970.9834 | 0 | 0 | 0 | 32626927.9488 | 84888573.8195 | 57938195.9176 | 259112487.2981 | 961560.8286 | 26355312.1702 | 26355312.1702 | 1478867.319 | 11423845.938 | 0 | 286429360.2969 | 325687385.7242 | 421696.5034 | 146.9216 | 1949.5383 | 2216.7421 | 39.744 | 45.1913
1 | 6500 | 707 | 0.05 | 15 | 15 | 7 | 5.6234e-10 | 5spot_SharedNeighbor | Water | Porous | Wet | R600a | MinimizeLCOE_Brownfield | IgnoreSilica | 2019 | 246.348 | 329.0107 | 36.95 | 4 | 1947.7207 | 2213.3367 | 39.7069 | 45.1219 | 290.3546 | 0 | 137.6087 | 29020831.6873 | 2501978.1189 | 34371752.9214 | 18230332.1719 | 0 | 0 | 0 | 32808709.0108 | 85361530.8545 | 58260998.8123 | 260556133.5771 | 961560.8286 | 26355312.1702 | 26355312.1702 | 1478867.319 | 11423845.938 | 0 | 287873006.576 | 327131032.0032 | 562341.3252 | 147.7999 | 1947.7207 | 2213.3367 | 39.7069 | 45.1219
1 | 6500 | 707 | 0.05 | 15 | 15 | 7 | 7.4989e-10 | 5spot_SharedNeighbor | Water | Porous | Wet | R600a | MinimizeLCOE_Brownfield | IgnoreSilica | 2019 | 248.5212 | 330.4586 | 37.1126 | 4 | 1946.4252 | 2210.8774 | 39.6805 | 45.0717 | 289.8237 | 0 | 122.8885 | 29112398.4633 | 2509680.245 | 34492705.7828 | 18357030.4884 | 0 | 0 | 0 | 32944007.842 | 85713550.6597 | 58501259.5626 | 261630633.0438 | 961560.8286 | 26355312.1702 | 26355312.1702 | 1478867.319 | 11423845.938 | 0 | 288947506.0426 | 328205531.4698 | 749894.2093 | 148.4504 | 1946.4252 | 2210.8774 | 39.6805 | 45.0717
1 | 6500 | 707 | 0.05 | 15 | 15 | 7 | 1e-09 | 5spot_SharedNeighbor | Water | Porous | Wet | R600a | MinimizeLCOE_Brownfield | IgnoreSilica | 2019 | 250.1795 | 331.5455 | 37.2347 | 4 | 1945.4816 | 2209.0669 | 39.6613 | 45.0348 | 289.4155 | 0 | 149.706 | 29181065.9161 | 2515455.7259 | 34583437.7452 | 18453334.0639 | 0 | 0 | 0 | 33045984.4459 | 85978872.8648 | 58682347.4194 | 262440498.1811 | 961560.8286 | 26355312.1702 | 26355312.1702 | 1478867.319 | 11423845.938 | 0 | 289757371.18 | 329015396.6072 | 1000000 | 148.9386 | 1945.4816 | 2209.0669 | 39.6613 | 45.0348
1 | 6500 | 707 | 0.05 | 15 | 15 | 7 | 1.3335e-09 | 5spot_SharedNeighbor | Water | Porous | Wet | R600a | MinimizeLCOE_Brownfield | IgnoreSilica | 2019 | 251.4099 | 332.3435 | 37.3243 | 4 | 1944.8048 | 2207.7571 | 39.6475 | 45.0081 | 289.1114 | 0 | 164.9469 | 29231437.5166 | 2519692.1229 | 34650009.8514 | 18524688.0864 | 0 | 0 | 0 | 33121072.7551 | 86174237.2427 | 58815687.6216 | 263036825.1968 | 961560.8286 | 26355312.1702 | 26355312.1702 | 1478867.319 | 11423845.938 | 0 | 290353698.1956 | 329611723.6229 | 1333521.4322 | 149.2971 | 1944.8048 | 2207.7571 | 39.6475 | 45.0081
1 | 6500 | 707 | 0.05 | 15 | 15 | 7 | 1.7783e-09 | 5spot_SharedNeighbor | Water | Porous | Wet | R600a | MinimizeLCOE_Brownfield | IgnoreSilica | 2019 | 252.3527 | 332.9484 | 37.3922 | 4 | 1944.3007 | 2206.7753 | 39.6372 | 44.9881 | 288.8772 | 0 | 144.6679 | 29269603.8916 | 2522901.8808 | 34700459.6694 | 18579168.0169 | 0 | 0 | 0 | 33178132.0489 | 86322693.8205 | 58917012.2865 | 263489971.6145 | 961560.8286 | 26355312.1702 | 26355312.1702 | 1478867.319 | 11423845.938 | 0 | 290806844.6134 | 330064870.0406 | 1778279.41 | 149.5689 | 1944.3007 | 2206.7753 | 39.6372 | 44.9881
1 | 6500 | 707 | 0.05 | 15 | 15 | 7 | 2.3714e-09 | 5spot_SharedNeighbor | Water | Porous | Wet | R600a | MinimizeLCOE_Brownfield | IgnoreSilica | 2019 | 253.0689 | 333.4044 | 37.4434 | 4 | 1943.9258 | 2206.0415 | 39.6296 | 44.9731 | 288.6987 | 0 | 161.2656 | 29298355.2191 | 2525319.7595 | 34738469.072 | 18620434.1604 | 0 | 0 | 0 | 33221205.5023 | 86434762.1107 | 58993501.1973 | 263832047.0213 | 961560.8286 | 26355312.1702 | 26355312.1702 | 1478867.319 | 11423845.938 | 0 | 291148920.0202 | 330406945.4474 | 2371373.7057 | 149.7737 | 1943.9258 | 2206.0415 | 39.6296 | 44.9731
1 | 6500 | 707 | 0.05 | 15 | 15 | 7 | 3.1623e-09 | 5spot_SharedNeighbor | Water | Porous | Wet | R600a | MinimizeLCOE_Brownfield | IgnoreSilica | 2019 | 253.6025 | 333.7425 | 37.4814 | 4 | 1943.6506 | 2205.5006 | 39.6239 | 44.9621 | 288.5654 | 0 | 157.8591 | 29319673.6908 | 2527112.5174 | 34766654.8423 | 18651162.5353 | 0 | 0 | 0 | 33253195.3985 | 86517993.2585 | 59050308.1659 | 264086100.4087 | 961560.8286 | 26355312.1702 | 26355312.1702 | 1478867.319 | 11423845.938 | 0 | 291402973.4075 | 330660998.8348 | 3162277.6602 | 149.9256 | 1943.6506 | 2205.5006 | 39.6239 | 44.9621
1 | 6500 | 707 | 0.05 | 15 | 15 | 7 | 4.217e-09 | 5spot_SharedNeighbor | Water | Porous | Wet | R600a | MinimizeLCOE_Brownfield | IgnoreSilica | 2019 | 253.9922 | 333.989 | 37.5091 | 4 | 1943.451 | 2205.1078 | 39.6199 | 44.9541 | 288.4681 | 0 | 136.4153 | 29335209.3602 | 2528418.9513 | 34787196.4176 | 18673603.7026 | 0 | 0 | 0 | 33276527.0883 | 86578697.5296 | 59091740.0783 | 264271393.1277 | 961560.8286 | 26355312.1702 | 26355312.1702 | 1478867.319 | 11423845.938 | 0 | 291588266.1266 | 330846291.5538 | 4216965.0343 | 150.0363 | 1943.451 | 2205.1078 | 39.6199 | 44.9541
1 | 6500 | 707 | 0.05 | 15 | 15 | 7 | 5.6234e-09 | 5spot_SharedNeighbor | Water | Porous | Wet | R600a | MinimizeLCOE_Brownfield | IgnoreSilica | 2019 | 254.2869 | 334.1748 | 37.5299 | 4 | 1943.3017 | 2204.8131 | 39.6168 | 44.9481 | 288.3945 | 0 | 152.4268 | 29346915.6593 | 2529403.3501 | 34802675.5103 | 18690563.8046 | 0 | 0 | 0 | 33294127.7465 | 86624490.8317 | 59122994.9479 | 264411171.8505 | 961560.8286 | 26355312.1702 | 26355312.1702 | 1478867.319 | 11423845.938 | 0 | 291728044.8493 | 330986070.2765 | 5623413.2519 | 150.1198 | 1943.3017 | 2204.8131 | 39.6168 | 44.9481
1 | 6500 | 707 | 0.05 | 15 | 15 | 7 | 7.4989e-09 | 5spot_SharedNeighbor | Water | Porous | Wet | R600a | MinimizeLCOE_Brownfield | IgnoreSilica | 2019 | 254.5259 | 334.3244 | 37.5467 | 4 | 1943.1832 | 2204.5775 | 39.6144 | 44.9433 | 288.3344 | 0 | 133.6511 | 29356338.2253 | 2530195.6982 | 34815135.3432 | 18704294.3271 | 0 | 0 | 0 | 33308325.8016 | 86661431.2586 | 59148207.5483 | 264523928.2022 | 961560.8286 | 26355312.1702 | 26355312.1702 | 1478867.319 | 11423845.938 | 0 | 291840801.201 | 331098826.6283 | 7498942.0933 | 150.187 | 1943.1832 | 2204.5775 | 39.6144 | 44.9433
1 | 6500 | 707 | 0.05 | 15 | 15 | 7 | 1e-08 | 5spot_SharedNeighbor | Water | Porous | Wet | R600a | MinimizeLCOE_Brownfield | IgnoreSilica | 2019 | 254.689 | 334.427 | 37.5583 | 4 | 1943.1013 | 2204.4155 | 39.6127 | 44.94 | 288.2936 | 0 | 148.6666 | 29362801.1652 | 2530739.1655 | 34823681.7988 | 18713683.5292 | 0 | 0 | 0 | 33318053.2069 | 86686739.972 | 59165481.2653 | 264601180.103 | 961560.8286 | 26355312.1702 | 26355312.1702 | 1478867.319 | 11423845.938 | 0 | 291918053.1018 | 331176078.5291 | 10000000 | 150.2331 | 1943.1013 | 2204.4155 | 39.6127 | 44.94
1 | 6600 | 707 | 0.05 | 15 | 15 | 7 | 1e-13 | 5spot_SharedNeighbor | Water | Porous | Wet | R600a | MinimizeLCOE_Brownfield | IgnoreSilica | 2019 | 1.807 | 1.6719 | 0.18494 | 4 | 43693.4381 | 97871.9285 | 890.7498 | 1995.2516 | 242.3838 | 0 | 249.5676 | 685166.239 | 62013.6991 | 502349.9946 | 142381.161 | 0 | 34962.6342 | 0 | 556480.7539 | 1447848.7716 | 988186.537 | 4419389.7903 | 961560.8286 | 26942342.5866 | 26942342.5866 | 1478867.319 | 11658658.1045 | 0 | 32323293.2055 | 72403161.2156 | 100 | 0.73977 | 43693.4381 | 97871.9285 | 890.7498 | 1995.2516
1 | 6600 | 707 | 0.05 | 15 | 15 | 7 | 1.3335e-13 | 5spot_SharedNeighbor | Water | Porous | Wet | R600a | MinimizeLCOE_Brownfield | IgnoreSilica | 2019 | 2.1765 | 2.2127 | 0.2485 | 4 | 33406.4874 | 73728.1139 | 681.0364 | 1503.0473 | 254.9784 | 0 | 284.5933 | 833821.2837 | 75454.6018 | 628601.846 | 170186.8759 | 0 | 3867.1672 | 0 | 667653.3921 | 1737097.1718 | 1185604.5135 | 5302286.8523 | 961560.8286 | 26942342.5866 | 26942342.5866 | 1478867.319 | 11658658.1045 | 0 | 33206190.2675 | 73286058.2776 | 133.3521 | 0.994 | 33406.4874 | 73728.1139 | 681.0364 | 1503.0473
1 | 6600 | 707 | 0.05 | 15 | 15 | 7 | 1.7783e-13 | 5spot_SharedNeighbor | Water | Porous | Wet | R600a | MinimizeLCOE_Brownfield | IgnoreSilica | 2019 | 2.0404 | 2.0126 | 0.22602 | 4 | 36340.0825 | 80671.7268 | 740.8417 | 1644.6023 | 250.9268 | 0 | 218.8628 | 780217.3134 | 70610.4839 | 582696.5664 | 159896.3268 | 0 | 5047.2308 | 0 | 623402.4893 | 1621965.3998 | 1107024.7134 | 4950860.5239 | 961560.8286 | 26942342.5866 | 26942342.5866 | 1478867.319 | 11658658.1045 | 0 | 32854763.9392 | 72934631.9493 | 177.8279 | 0.90409 | 36340.0825 | 80671.7268 | 740.8417 | 1644.6023
1 | 6600 | 707 | 0.05 | 15 | 15 | 7 | 2.3714e-13 | 5spot_SharedNeighbor | Water | Porous | Wet | R600a | MinimizeLCOE_Brownfield | IgnoreSilica | 2019 | 2.4877 | 2.6881 | 0.30189 | 4 | 28162.6412 | 61353.155 | 574.1335 | 1250.7671 | 263.1506 | 0 | 268.5156 | 955798.4421 | 86466.9508 | 734500.5469 | 194159.6952 | 0 | 0 | 0 | 768660.9976 | 1999898.2418 | 1364971.6438 | 6104456.5182 | 961560.8286 | 26942342.5866 | 26942342.5866 | 1478867.319 | 11658658.1045 | 0 | 34008359.9334 | 74088227.9435 | 237.1374 | 1.2076 | 28162.6412 | 61353.155 | 574.1335 | 1250.7671
1 | 6600 | 707 | 0.05 | 15 | 15 | 7 | 3.1623e-13 | 5spot_SharedNeighbor | Water | Porous | Wet | R600a | MinimizeLCOE_Brownfield | IgnoreSilica | 2019 | 3.1684 | 3.7646 | 0.42279 | 4 | 21132.9201 | 44832.448 | 430.8232 | 913.9701 | 275.6748 | 0 | 347.866 | 1210942.1814 | 109456.6473 | 961637.8499 | 247753.3497 | 0 | 0 | 0 | 986618.111 | 2566977.9417 | 1752015.1914 | 7835401.2724 | 961560.8286 | 26942342.5866 | 26942342.5866 | 1478867.319 | 11658658.1045 | 0 | 35739304.6876 | 75819172.6978 | 316.2278 | 1.6912 | 21132.9201 | 44832.448 | 430.8232 | 913.9701
1 | 6600 | 707 | 0.05 | 15 | 15 | 7 | 4.217e-13 | 5spot_SharedNeighbor | Water | Porous | Wet | R600a | MinimizeLCOE_Brownfield | IgnoreSilica | 2019 | 4.0311 | 5.188 | 0.58265 | 4 | 16245.3913 | 33442.7565 | 331.1843 | 681.7758 | 285.8212 | 0 | 65.9918 | 1517506.9405 | 137005.0538 | 1242893.0885 | 317479.0184 | 0 | 0 | 0 | 1253804.7994 | 3262142.8974 | 2226479.5578 | 9957311.3558 | 961560.8286 | 26942342.5866 | 26942342.5866 | 1478867.319 | 11658658.1045 | 0 | 37861214.7711 | 77941082.7812 | 421.6965 | 2.3306 | 16245.3913 | 33442.7565 | 331.1843 | 681.7758
1 | 6600 | 707 | 0.05 | 15 | 15 | 7 | 5.6234e-13 | 5spot_SharedNeighbor | Water | Porous | Wet | R600a | MinimizeLCOE_Brownfield | IgnoreSilica | 2019 | 5.13 | 7.0628 | 0.7932 | 4 | 12753.3292 | 25385.7289 | 259.9939 | 517.5224 | 293.9752 | 0 | 79.954 | 1886066.9455 | 170027.7574 | 1590796.4663 | 408200.6616 | 0 | 0 | 0 | 1581485.814 | 4114701.6807 | 2808368.4457 | 12559647.7711 | 961560.8286 | 26942342.5866 | 26942342.5866 | 1478867.319 | 11658658.1045 | 0 | 40463551.1864 | 80543419.1965 | 562.3413 | 3.1728 | 12753.3292 | 25385.7289 | 259.9939 | 517.5224
1 | 6600 | 707 | 0.05 | 15 | 15 | 7 | 7.4989e-13 | 5spot_SharedNeighbor | Water | Porous | Wet | R600a | MinimizeLCOE_Brownfield | IgnoreSilica | 2019 | 6.5332 | 9.5142 | 1.0685 | 4 | 10211.3987 | 19588.9947 | 208.1732 | 399.3482 | 300.4102 | 0 | 65.6705 | 2327511.3042 | 209457.4762 | 2018971.0497 | 525865.4643 | 0 | 0 | 0 | 1981904.0648 | 5156507.8322 | 3519422.5511 | 15739639.7426 | 961560.8286 | 26942342.5866 | 26942342.5866 | 1478867.319 | 11658658.1045 | 0 | 43643543.1579 | 83723411.168 | 749.8942 | 4.274 | 10211.3987 | 19588.9947 | 208.1732 | 399.3482
1 | 6600 | 707 | 0.05 | 15 | 15 | 7 | 1e-12 | 5spot_SharedNeighbor | Water | Porous | Wet | R600a | MinimizeLCOE_Brownfield | IgnoreSilica | 2019 | 8.358 | 12.7159 | 1.4281 | 4 | 8322.3039 | 15338.6928 | 169.6614 | 312.7 | 305.1754 | 0 | 50.5639 | 2857214.141 | 256614.0136 | 2546316.4799 | 679591.5069 | 0 | 0 | 0 | 2472497.0952 | 6432930.2628 | 4390607.0878 | 19635770.5873 | 961560.8286 | 26942342.5866 | 26942342.5866 | 1478867.319 | 11658658.1045 | 0 | 47539674.0025 | 87619542.0126 | 1000 | 5.7123 | 8322.3039 | 15338.6928 | 169.6614 | 312.7
1 | 6600 | 707 | 0.05 | 15 | 15 | 7 | 1.3335e-12 | 5spot_SharedNeighbor | Water | Porous | Wet | R600a | MinimizeLCOE_Brownfield | IgnoreSilica | 2019 | 10.7669 | 17.1599 | 1.9272 | 4 | 6823.5533 | 12022.8808 | 139.1074 | 245.1027 | 309.9808 | 0 | 73.7076 | 3532524.0531 | 316516.9017 | 3236276.0951 | 888384.2747 | 0 | 0 | 0 | 3109743.5166 | 8090914.7341 | 5522215.5577 | 24696575.1329 | 961560.8286 | 26942342.5866 | 26942342.5866 | 1478867.319 | 11658658.1045 | 0 | 52600478.5481 | 92680346.5582 | 1333.5214 | 7.7087 | 6823.5533 | 12022.8808 | 139.1074 | 245.1027
1 | 6600 | 707 | 0.05 | 15 | 15 | 7 | 1.7783e-12 | 5spot_SharedNeighbor | Water | Porous | Wet | R600a | MinimizeLCOE_Brownfield | IgnoreSilica | 2019 | 13.9191 | 22.9459 | 2.577 | 4 | 5703.6028 | 9591.8747 | 116.2757 | 195.5433 | 313.3037 | 0 | 76.978 | 4340478.6037 | 387909.3892 | 4083175.1183 | 1161204.9225 | 0 | 0 | 0 | 3889379.5332 | 10119367.7238 | 6906676.4037 | 30888191.6945 | 961560.8286 | 26942342.5866 | 26942342.5866 | 1478867.319 | 11658658.1045 | 0 | 58792095.1097 | 98871963.1198 | 1778.2794 | 10.3079 | 5703.6028 | 9591.8747 | 116.2757 | 195.5433
1 | 6600 | 707 | 0.05 | 15 | 15 | 7 | 2.3714e-12 | 5spot_SharedNeighbor | Water | Porous | Wet | R600a | MinimizeLCOE_Brownfield | IgnoreSilica | 2019 | 18.0459 | 30.5773 | 3.434 | 4 | 4839.4885 | 7757.3336 | 98.6595 | 158.1437 | 315.8978 | 0 | 75.0834 | 5321672.1793 | 474259.8591 | 5137519.9586 | 1520125.7986 | 0 | 0 | 0 | 4856895.3403 | 12636645.3892 | 8624770.1353 | 38571888.6604 | 961560.8286 | 26942342.5866 | 26942342.5866 | 1478867.319 | 11658658.1045 | 0 | 66475792.0756 | 106555660.0858 | 2371.3737 | 13.7361 | 4839.4885 | 7757.3336 | 98.6595 | 158.1437
1 | 6600 | 707 | 0.05 | 15 | 15 | 7 | 3.1623e-12 | 5spot_SharedNeighbor | Water | Porous | Wet | R600a | MinimizeLCOE_Brownfield | IgnoreSilica | 2019 | 23.5099 | 40.7304 | 4.5743 | 4 | 4159.4793 | 6349.9778 | 84.7966 | 129.4529 | 317.9261 | 0 | 99.0322 | 6524541.502 | 579668.7041 | 6462029.4717 | 1996803.1258 | 0 | 0 | 0 | 6069586.6934 | 15791819.5328 | 10778241.3206 | 48202690.3503 | 961560.8286 | 26942342.5866 | 26942342.5866 | 1478867.319 | 11658658.1045 | 0 | 76106593.7655 | 116186461.7756 | 3162.2777 | 18.2971 | 4159.4793 | 6349.9778 | 84.7966 | 129.4529
1 | 6600 | 707 | 0.05 | 15 | 15 | 7 | 4.217e-12 | 5spot_SharedNeighbor | Water | Porous | Wet | R600a | MinimizeLCOE_Brownfield | IgnoreSilica | 2019 | 30.6548 | 54.0456 | 6.0697 | 4 | 3625.5048 | 5276.3326 | 73.9108 | 107.5652 | 319.4783 | 0 | 89.0894 | 7979405.9162 | 706591.9428 | 8102926.1302 | 2621321.2562 | 0 | 0 | 0 | 7569995.6457 | 19695575.8505 | 13442635.2216 | 60118451.9631 | 961560.8286 | 26942342.5866 | 26942342.5866 | 1478867.319 | 11658658.1045 | 0 | 88022355.3783 | 128102223.3884 | 4216.965 | 24.2786 | 3625.5048 | 5276.3326 | 73.9108 | 107.5652
1 | 6600 | 707 | 0.05 | 15 | 15 | 7 | 5.6234e-12 | 5spot_SharedNeighbor | Water | Porous | Wet | R600a | MinimizeLCOE_Brownfield | IgnoreSilica | 2019 | 40 | 71.4811 | 8.0278 | 4 | 3200.3642 | 4448.5261 | 65.2438 | 90.6892 | 320.6511 | 0 | 85.7824 | 9738550.4411 | 859350.4168 | 10134132.496 | 3438850.5493 | 0 | 0 | 0 | 9426644.7223 | 24526195.8967 | 16739632.6624 | 74863357.1847 | 961560.8286 | 26942342.5866 | 26942342.5866 | 1478867.319 | 11658658.1045 | 0 | 102767260.5999 | 142847128.61 | 5623.4133 | 32.1111 | 3200.3642 | 4448.5261 | 65.2438 | 90.6892
1 | 6600 | 707 | 0.05 | 15 | 15 | 7 | 7.4989e-12 | 5spot_SharedNeighbor | Water | Porous | Wet | R600a | MinimizeLCOE_Brownfield | IgnoreSilica | 2019 | 52.0238 | 93.8509 | 10.54 | 4 | 2862.5112 | 3813.1679 | 58.3562 | 77.7366 | 321.4577 | 0 | 90.2523 | 11826328.5125 | 1039784.5318 | 12600400.8531 | 4489097.9153 | 0 | 0 | 0 | 11682688.6069 | 30395959.3063 | 20745866.801 | 92780126.5269 | 961560.8286 | 26942342.5866 | 26942342.5866 | 1478867.319 | 11658658.1045 | 0 | 120684029.9421 | 160763897.9522 | 7498.9421 | 42.1602 | 2862.5112 | 3813.1679 | 58.3562 | 77.7366
1 | 6600 | 707 | 0.05 | 15 | 15 | 7 | 1e-11 | 5spot_SharedNeighbor | Water | Porous | Wet | R600a | MinimizeLCOE_Brownfield | IgnoreSilica | 2019 | 67.1058 | 121.482 | 13.6432 | 4 | 2597.0475 | 3331.4772 | 52.9443 | 67.9167 | 321.7525 | 0 | 91.4073 | 14219720.5281 | 1245646.3371 | 15489703.6036 | 5794966.9091 | 0 | 0 | 0 | 14332514.5774 | 37290262.9273 | 25451370.6862 | 113824185.5687 | 961560.8286 | 26942342.5866 | 26942342.5866 | 1478867.319 | 11658658.1045 | 0 | 141728088.9839 | 181807956.994 | 10000 | 54.5728 | 2597.0475 | 3331.4772 | 52.9443 | 67.9167
1 | 6600 | 707 | 0.05 | 15 | 15 | 7 | 1.3335e-11 | 5spot_SharedNeighbor | Water | Porous | Wet | R600a | MinimizeLCOE_Brownfield | IgnoreSilica | 2019 | 85.1495 | 153.1809 | 17.2032 | 4 | 2395.643 | 2978.0915 | 48.8384 | 60.7124 | 321.2203 | 0 | 115.3533 | 16783306.6848 | 1465141.8092 | 18646498.3094 | 7320620.2801 | 0 | 0 | 0 | 17244071.1626 | 44865535.9196 | 30621650.1597 | 136946824.3254 | 961560.8286 | 26942342.5866 | 26942342.5866 | 1478867.319 | 11658658.1045 | 0 | 164850727.7407 | 204930595.7508 | 13335.2143 | 68.8127 | 2395.643 | 2978.0915 | 48.8384 | 60.7124
1 | 6600 | 707 | 0.05 | 15 | 15 | 7 | 1.7783e-11 | 5spot_SharedNeighbor | Water | Porous | Wet | R600a | MinimizeLCOE_Brownfield | IgnoreSilica | 2019 | 105.5199 | 186.277 | 20.9201 | 4 | 2249.2835 | 2728.2475 | 45.8547 | 55.619 | 319.5918 | 0 | 96.7363 | 19304820.777 | 1680149.4687 | 21805246.9185 | 8970767.5066 | 0 | 0 | 0 | 20186784.0216 | 52521871.1455 | 35847256.2733 | 160316896.1113 | 961560.8286 | 26942342.5866 | 26942342.5866 | 1478867.319 | 11658658.1045 | 0 | 188220799.5265 | 228300667.5366 | 17782.7941 | 83.6803 | 2249.2835 | 2728.2475 | 45.8547 | 55.619
1 | 6600 | 707 | 0.05 | 15 | 15 | 7 | 2.3714e-11 | 5spot_SharedNeighbor | Water | Porous | Wet | R600a | MinimizeLCOE_Brownfield | IgnoreSilica | 2019 | 126.9937 | 217.4398 | 24.4199 | 4 | 2147.8291 | 2558.1495 | 43.7864 | 52.1513 | 316.8595 | 0 | 102.3803 | 21565992.2379 | 1872293.0217 | 24677712.155 | 10611804.8907 | 0 | 0 | 0 | 22903842.8991 | 59591100.9992 | 40672150.9066 | 181894897.1102 | 961560.8286 | 26942342.5866 | 26942342.5866 | 1478867.319 | 11658658.1045 | 0 | 209798800.5255 | 249878668.5356 | 23713.7371 | 97.6795 | 2147.8291 | 2558.1495 | 43.7864 | 52.1513
1 | 6600 | 707 | 0.05 | 15 | 15 | 7 | 3.1623e-11 | 5spot_SharedNeighbor | Water | Porous | Wet | R600a | MinimizeLCOE_Brownfield | IgnoreSilica | 2019 | 148.0459 | 244.9808 | 27.5129 | 4 | 2077.7107 | 2441.9023 | 42.3569 | 49.7815 | 313.6664 | 0 | 100.2149 | 23489607.4075 | 2035302.4733 | 27148093.8546 | 12142956.2729 | 0 | 0 | 0 | 25278224.4033 | 65768754.6205 | 44888526.4413 | 200751465.4735 | 961560.8286 | 26942342.5866 | 26942342.5866 | 1478867.319 | 11658658.1045 | 0 | 228655368.8887 | 268735236.8989 | 31622.7766 | 110.0516 | 2077.7107 | 2441.9023 | 42.3569 | 49.7815
1 | 6600 | 707 | 0.05 | 15 | 15 | 7 | 4.217e-11 | 5spot_SharedNeighbor | Water | Porous | Wet | R600a | MinimizeLCOE_Brownfield | IgnoreSilica | 2019 | 167.7831 | 268.7974 | 30.1877 | 4 | 2027.7424 | 2359.6651 | 41.3383 | 48.105 | 310.5001 | 0 | 112.6844 | 25104706.326 | 2171871.2588 | 29239757.2175 | 13528700.3042 | 0 | 0 | 0 | 27317563.6915 | 71074697.1225 | 48509941.2251 | 216947237.1456 | 961560.8286 | 26942342.5866 | 26942342.5866 | 1478867.319 | 11658658.1045 | 0 | 244851140.5608 | 284931008.571 | 42169.6503 | 120.7506 | 2027.7424 | 2359.6651 | 41.3383 | 48.105
1 | 6600 | 707 | 0.05 | 15 | 15 | 7 | 5.6234e-11 | 5spot_SharedNeighbor | Water | Porous | Wet | R600a | MinimizeLCOE_Brownfield | IgnoreSilica | 2019 | 185.3884 | 287.8899 | 32.3319 | 4 | 1994.0018 | 2303.9118 | 40.6504 | 46.9684 | 307.3271 | 0 | 105.9579 | 26370693.5667 | 2278741.3009 | 30889781.972 | 14712132.3855 | 0 | 0 | 0 | 28958026.1978 | 75342844.0588 | 51423039.2108 | 229975258.6926 | 961560.8286 | 26942342.5866 | 26942342.5866 | 1478867.319 | 11658658.1045 | 0 | 257879162.1078 | 297959030.1179 | 56234.1325 | 129.3274 | 1994.0018 | 2303.9118 | 40.6504 | 46.9684
1 | 6600 | 707 | 0.05 | 15 | 15 | 7 | 7.4989e-11 | 5spot_SharedNeighbor | Water | Porous | Wet | R600a | MinimizeLCOE_Brownfield | IgnoreSilica | 2019 | 200.4574 | 302.6604 | 33.9907 | 4 | 1971.4435 | 2266.2292 | 40.1905 | 46.2001 | 304.3615 | 0 | 118.6659 | 27334055.3209 | 2359964.0501 | 32151268.744 | 15687558.0799 | 0 | 0 | 0 | 30237810.016 | 78672579.034 | 53695651.7505 | 240138886.9954 | 961560.8286 | 26942342.5866 | 26942342.5866 | 1478867.319 | 11658658.1045 | 0 | 268042790.4106 | 308122658.4207 | 74989.4209 | 135.9627 | 1971.4435 | 2266.2292 | 40.1905 | 46.2001
1 | 6600 | 707 | 0.05 | 15 | 15 | 7 | 1e-10 | 5spot_SharedNeighbor | Water | Porous | Wet | R600a | MinimizeLCOE_Brownfield | IgnoreSilica | 2019 | 212.9252 | 313.8159 | 35.2435 | 4 | 1956.436 | 2240.7427 | 39.8846 | 45.6806 | 301.7384 | 0 | 123.8103 | 28052962.6581 | 2420521.4656 | 33095854.8019 | 16470214.0474 | 0 | 0 | 0 | 31215425.6595 | 81216134.4018 | 55431680.5539 | 247902793.5883 | 961560.8286 | 26942342.5866 | 26942342.5866 | 1478867.319 | 11658658.1045 | 0 | 275806697.0035 | 315886565.0136 | 100000 | 140.974 | 1956.436 | 2240.7427 | 39.8846 | 45.6806
1 | 6600 | 707 | 0.05 | 15 | 15 | 7 | 1.3335e-10 | 5spot_SharedNeighbor | Water | Porous | Wet | R600a | MinimizeLCOE_Brownfield | IgnoreSilica | 2019 | 222.9984 | 322.1414 | 36.1785 | 4 | 1946.4234 | 2223.3824 | 39.6805 | 45.3267 | 299.5089 | 0 | 126.9158 | 28584853.6179 | 2465295.9614 | 33796434.8363 | 17087600.5573 | 0 | 0 | 0 | 31954332.1395 | 83138617.4921 | 56743814.7661 | 253770949.3707 | 961560.8286 | 26942342.5866 | 26942342.5866 | 1478867.319 | 11658658.1045 | 0 | 281674852.7859 | 321754720.796 | 133352.1432 | 144.7141 | 1946.4234 | 2223.3824 | 39.6805 | 45.3267
1 | 6600 | 707 | 0.05 | 15 | 15 | 7 | 1.7783e-10 | 5spot_SharedNeighbor | Water | Porous | Wet | R600a | MinimizeLCOE_Brownfield | IgnoreSilica | 2019 | 230.9689 | 328.3024 | 36.8704 | 4 | 1939.7064 | 2211.4679 | 39.5435 | 45.0838 | 297.6761 | 0 | 146.6606 | 28975997.2941 | 2498206.6176 | 34312545.3011 | 17566906.6328 | 0 | 0 | 0 | 32507925.7798 | 84578954.5865 | 57726874.429 | 258167410.6408 | 961560.8286 | 26942342.5866 | 26942342.5866 | 1478867.319 | 11658658.1045 | 0 | 286071314.0561 | 326151182.0662 | 177827.941 | 147.4818 | 1939.7064 | 2211.4679 | 39.5435 | 45.0838
1 | 6600 | 707 | 0.05 | 15 | 15 | 7 | 2.3714e-10 | 5spot_SharedNeighbor | Water | Porous | Wet | R600a | MinimizeLCOE_Brownfield | IgnoreSilica | 2019 | 237.1984 | 332.8587 | 37.3821 | 4 | 1935.1444 | 2203.186 | 39.4505 | 44.9149 | 296.2018 | 0 | 120.8108 | 29263945.9838 | 2522426.0637 | 34692980.3682 | 17935905.8019 | 0 | 0 | 0 | 32921950.7048 | 85656162.5133 | 58462090.9735 | 261455462.4092 | 961560.8286 | 26942342.5866 | 26942342.5866 | 1478867.319 | 11658658.1045 | 0 | 289359365.8244 | 329439233.8345 | 237137.3706 | 149.5286 | 1935.1444 | 2203.186 | 39.4505 | 44.9149
1 | 6600 | 707 | 0.05 | 15 | 15 | 7 | 3.1623e-10 | 5spot_SharedNeighbor | Water | Porous | Wet | R600a | MinimizeLCOE_Brownfield | IgnoreSilica | 2019 | 242.0043 | 336.2209 | 37.7597 | 4 | 1932.0144 | 2197.3755 | 39.3867 | 44.7965 | 295.0396 | 0 | 126.9662 | 29475723.9575 | 2540234.2475 | 34973041.7681 | 18217288.9808 | 0 | 0 | 0 | 33230452.692 | 86458821.4015 | 59009922.1576 | 263905485.205 | 961560.8286 | 26942342.5866 | 26942342.5866 | 1478867.319 | 11658658.1045 | 0 | 291809388.6203 | 331889256.6304 | 316227.766 | 151.0389 | 1932.0144 | 2197.3755 | 39.3867 | 44.7965
1 | 6600 | 707 | 0.05 | 15 | 15 | 7 | 4.217e-10 | 5spot_SharedNeighbor | Water | Porous | Wet | R600a | MinimizeLCOE_Brownfield | IgnoreSilica | 2019 | 245.6831 | 338.7071 | 38.039 | 4 | 1929.8421 | 2193.2554 | 39.3424 | 44.7125 | 294.1357 | 0 | 148.869 | 29631949.7279 | 2553368.6656 | 35179780.8342 | 18431168.5605 | 0 | 0 | 0 | 33460544.4374 | 87057472.9247 | 59418514.1233 | 265732799.2735 | 961560.8286 | 26942342.5866 | 26942342.5866 | 1478867.319 | 11658658.1045 | 0 | 293636702.6887 | 333716570.6988 | 421696.5034 | 152.1558 | 1929.8421 | 2193.2554 | 39.3424 | 44.7125
1 | 6600 | 707 | 0.05 | 15 | 15 | 7 | 5.6234e-10 | 5spot_SharedNeighbor | Water | Porous | Wet | R600a | MinimizeLCOE_Brownfield | IgnoreSilica | 2019 | 248.5064 | 340.5626 | 38.2473 | 4 | 1928.3045 | 2190.2827 | 39.3111 | 44.6519 | 293.4331 | 0 | 143.9158 | 29748331.4126 | 2563151.919 | 35333870.5193 | 18594314.9713 | 0 | 0 | 0 | 33633470.8406 | 87507391.9538 | 59725593.1056 | 267106124.7221 | 961560.8286 | 26942342.5866 | 26942342.5866 | 1478867.319 | 11658658.1045 | 0 | 295010028.1373 | 335089896.1474 | 562341.3252 | 152.9893 | 1928.3045 | 2190.2827 | 39.3111 | 44.6519
1 | 6600 | 707 | 0.05 | 15 | 15 | 7 | 7.4989e-10 | 5spot_SharedNeighbor | Water | Porous | Wet | R600a | MinimizeLCOE_Brownfield | IgnoreSilica | 2019 | 250.6502 | 341.9418 | 38.4022 | 4 | 1927.2101 | 2188.1316 | 39.2888 | 44.608 | 292.8946 | 0 | 141.9219 | 29834726.9745 | 2570413.7476 | 35448301.2352 | 18717694.553 | 0 | 0 | 0 | 33762743.239 | 87843732.2169 | 59955152.2462 | 268132764.2123 | 961560.8286 | 26942342.5866 | 26942342.5866 | 1478867.319 | 11658658.1045 | 0 | 296036667.6276 | 336116535.6377 | 749894.2093 | 153.6089 | 1927.2101 | 2188.1316 | 39.2888 | 44.608
1 | 6600 | 707 | 0.05 | 15 | 15 | 7 | 1e-09 | 5spot_SharedNeighbor | Water | Porous | Wet | R600a | MinimizeLCOE_Brownfield | IgnoreSilica | 2019 | 252.2601 | 342.9609 | 38.5167 | 4 | 1926.426 | 2186.5722 | 39.2728 | 44.5762 | 292.4877 | 0 | 149.451 | 29898500.8938 | 2575773.7513 | 35532792.9401 | 18809921.4261 | 0 | 0 | 0 | 33858625.7144 | 88093198.7497 | 60125418.2809 | 268894231.7563 | 961560.8286 | 26942342.5866 | 26942342.5866 | 1478867.319 | 11658658.1045 | 0 | 296798135.1716 | 336878003.1817 | 1000000 | 154.0667 | 1926.426 | 2186.5722 | 39.2728 | 44.5762
1 | 6600 | 707 | 0.05 | 15 | 15 | 7 | 1.3335e-09 | 5spot_SharedNeighbor | Water | Porous | Wet | R600a | MinimizeLCOE_Brownfield | IgnoreSilica | 2019 | 253.4905 | 343.7296 | 38.603 | 4 | 1925.8521 | 2185.4165 | 39.2611 | 44.5527 | 292.1749 | 0 | 158.7315 | 29946569.0839 | 2579813.511 | 35596489.7585 | 18880275.6767 | 0 | 0 | 0 | 33931227.7317 | 88282094.3062 | 60254343.3796 | 269470813.4476 | 961560.8286 | 26942342.5866 | 26942342.5866 | 1478867.319 | 11658658.1045 | 0 | 297374716.8629 | 337454584.873 | 1333521.4322 | 154.412 | 1925.8521 | 2185.4165 | 39.2611 | 44.5527
1 | 6600 | 707 | 0.05 | 15 | 15 | 7 | 1.7783e-09 | 5spot_SharedNeighbor | Water | Porous | Wet | R600a | MinimizeLCOE_Brownfield | IgnoreSilica | 2019 | 254.4092 | 344.2983 | 38.6669 | 4 | 1925.4352 | 2184.5709 | 39.2526 | 44.5354 | 291.9405 | 0 | 128.4208 | 29982114.2593 | 2582800.6838 | 35643599.1026 | 18932675.159 | 0 | 0 | 0 | 33985063.7899 | 88422164.6861 | 60349944.292 | 269898361.9727 | 961560.8286 | 26942342.5866 | 26942342.5866 | 1478867.319 | 11658658.1045 | 0 | 297802265.3879 | 337882133.3981 | 1778279.41 | 154.6675 | 1925.4352 | 2184.5709 | 39.2526 | 44.5354
1 | 6600 | 707 | 0.05 | 15 | 15 | 7 | 2.3714e-09 | 5spot_SharedNeighbor | Water | Porous | Wet | R600a | MinimizeLCOE_Brownfield | IgnoreSilica | 2019 | 255.0984 | 344.7214 | 38.7144 | 4 | 1925.1279 | 2183.9455 | 39.2463 | 44.5227 | 291.7643 | 0 | 133.7449 | 30008549.2458 | 2585022.179 | 35678638.3416 | 18971778.3083 | 0 | 0 | 0 | 34025155.3491 | 88526474.6994 | 60421138.0195 | 270216756.1428 | 961560.8286 | 26942342.5866 | 26942342.5866 | 1478867.319 | 11658658.1045 | 0 | 298120659.558 | 338200527.5682 | 2371373.7057 | 154.8576 | 1925.1279 | 2183.9455 | 39.2463 | 44.5227
1 | 6600 | 707 | 0.05 | 15 | 15 | 7 | 3.1623e-09 | 5spot_SharedNeighbor | Water | Porous | Wet | R600a | MinimizeLCOE_Brownfield | IgnoreSilica | 2019 | 255.6099 | 345.0342 | 38.7495 | 4 | 1924.9031 | 2183.4861 | 39.2418 | 44.5133 | 291.6333 | 0 | 151.9758 | 30028084.0926 | 2586663.7754 | 35704533.7056 | 19000791.4901 | 0 | 0 | 0 | 34054828.4949 | 88603678.1378 | 60473830.9526 | 270452410.6491 | 961560.8286 | 26942342.5866 | 26942342.5866 | 1478867.319 | 11658658.1045 | 0 | 298356314.0643 | 338436182.0745 | 3162277.6602 | 154.9981 | 1924.9031 | 2183.4861 | 39.2418 | 44.5133
1 | 6600 | 707 | 0.05 | 15 | 15 | 7 | 4.217e-09 | 5spot_SharedNeighbor | Water | Porous | Wet | R600a | MinimizeLCOE_Brownfield | IgnoreSilica | 2019 | 255.9996 | 345.2713 | 38.7762 | 4 | 1924.7347 | 2183.1401 | 39.2383 | 44.5063 | 291.5332 | 0 | 130.9354 | 30042888.8374 | 2587907.8599 | 35724160.0826 | 19022877.2086 | 0 | 0 | 0 | 34077355.2555 | 88662288.1482 | 60513833.489 | 270631310.8812 | 961560.8286 | 26942342.5866 | 26942342.5866 | 1478867.319 | 11658658.1045 | 0 | 298535214.2964 | 338615082.3065 | 4216965.0343 | 155.1046 | 1924.7347 | 2183.1401 | 39.2383 | 44.5063
1 | 6600 | 707 | 0.05 | 15 | 15 | 7 | 5.6234e-09 | 5spot_SharedNeighbor | Water | Porous | Wet | R600a | MinimizeLCOE_Brownfield | IgnoreSilica | 2019 | 256.2969 | 345.4514 | 38.7964 | 4 | 1924.6081 | 2182.8788 | 39.2357 | 44.5009 | 291.4567 | 0 | 123.3609 | 30054132.2833 | 2588852.6662 | 35739066.0192 | 19039712.783 | 0 | 0 | 0 | 34094487.8632 | 88706863.6788 | 60544257.2046 | 270767372.4982 | 961560.8286 | 26942342.5866 | 26942342.5866 | 1478867.319 | 11658658.1045 | 0 | 298671275.9135 | 338751143.9236 | 5623413.2519 | 155.1855 | 1924.6081 | 2182.8788 | 39.2357 | 44.5009
1 | 6600 | 707 | 0.05 | 15 | 15 | 7 | 7.4989e-09 | 5spot_SharedNeighbor | Water | Porous | Wet | R600a | MinimizeLCOE_Brownfield | IgnoreSilica | 2019 | 256.5138 | 345.5828 | 38.8111 | 4 | 1924.5158 | 2182.6883 | 39.2339 | 44.4971 | 291.401 | 0 | 126.9889 | 30062333.6928 | 2589541.8383 | 35749939.378 | 19051998.8439 | 0 | 0 | 0 | 34106987.3637 | 88739384.8151 | 60566453.5483 | 270866639.4801 | 961560.8286 | 26942342.5866 | 26942342.5866 | 1478867.319 | 11658658.1045 | 0 | 298770542.8953 | 338850410.9054 | 7498942.0933 | 155.2445 | 1924.5158 | 2182.6883 | 39.2339 | 44.4971
1 | 6600 | 707 | 0.05 | 15 | 15 | 7 | 1e-08 | 5spot_SharedNeighbor | Water | Porous | Wet | R600a | MinimizeLCOE_Brownfield | IgnoreSilica | 2019 | 256.6944 | 345.6911 | 38.8233 | 4 | 1924.4413 | 2182.5329 | 39.2323 | 44.4939 | 291.3542 | 0 | 117.582 | 30069096.7047 | 2590110.1362 | 35758905.9659 | 19062206.4869 | 0 | 0 | 0 | 34117324.5245 | 88766279.9873 | 60584810.056 | 270948733.8615 | 961560.8286 | 26942342.5866 | 26942342.5866 | 1478867.319 | 11658658.1045 | 0 | 298852637.2767 | 338932505.2868 | 10000000 | 155.2932 | 1924.4413 | 2182.5329 | 39.2323 | 44.4939
1 | 6700 | 707 | 0.05 | 15 | 15 | 7 | 1e-13 | 5spot_SharedNeighbor | Water | Porous | Wet | R600a | MinimizeLCOE_Brownfield | IgnoreSilica | 2019 | 1.8653 | 1.7896 | 0.19903 | 4 | 41595.6617 | 92982.8978 | 847.9838 | 1895.5821 | 247.2134 | 0 | 246.7909 | 718600.6405 | 65038.6867 | 530451.1588 | 147331.2836 | 0 | 29559.24 | 0 | 581482.5937 | 1512898.4304 | 1032584.2657 | 4617946.2995 | 961560.8286 | 27535233.0938 | 27535233.0938 | 1478867.319 | 11895814.3074 | 0 | 33114740.222 | 74024654.9422 | 100 | 0.79611 | 41595.6617 | 92982.8978 | 847.9838 | 1895.5821
1 | 6700 | 707 | 0.05 | 15 | 15 | 7 | 1.3335e-13 | 5spot_SharedNeighbor | Water | Porous | Wet | R600a | MinimizeLCOE_Brownfield | IgnoreSilica | 2019 | 2.0404 | 2.0524 | 0.23048 | 4 | 36356.5054 | 80731.1052 | 741.1765 | 1645.8128 | 253.5509 | 0 | 251.5868 | 790988.2544 | 71584.0705 | 591887.6274 | 160634.939 | 0 | 6039.413 | 0 | 632242.3787 | 1644964.9786 | 1122722.3986 | 5021064.0602 | 961560.8286 | 27535233.0938 | 27535233.0938 | 1478867.319 | 11895814.3074 | 0 | 33517857.9826 | 74427772.7029 | 133.3521 | 0.92192 | 36356.5054 | 80731.1052 | 741.1765 | 1645.8128
1 | 6700 | 707 | 0.05 | 15 | 15 | 7 | 1.7783e-13 | 5spot_SharedNeighbor | Water | Porous | Wet | R600a | MinimizeLCOE_Brownfield | IgnoreSilica | 2019 | 2.0209 | 2.0246 | 0.22737 | 4 | 36777.9212 | 81758.8048 | 749.7677 | 1666.7638 | 253.0067 | 0 | 210.0746 | 783466.5719 | 70904.1971 | 585467.445 | 159179.2859 | 0 | 0 | 0 | 623616.825 | 1622523.0572 | 1107405.326 | 4952562.708 | 961560.8286 | 27535233.0938 | 27535233.0938 | 1478867.319 | 11895814.3074 | 0 | 33449356.6305 | 74359271.3507 | 177.8279 | 0.9095 | 36777.9212 | 81758.8048 | 749.7677 | 1666.7638
1 | 6700 | 707 | 0.05 | 15 | 15 | 7 | 2.3714e-13 | 5spot_SharedNeighbor | Water | Porous | Wet | R600a | MinimizeLCOE_Brownfield | IgnoreSilica | 2019 | 2.5849 | 2.9041 | 0.32615 | 4 | 26792.7486 | 58150.9575 | 546.2064 | 1185.4859 | 268.3308 | 0 | 280.8775 | 1009089.6698 | 91273.7003 | 781347.3412 | 203046.5706 | 0 | 0 | 0 | 813055.34 | 2115403.214 | 1443806.1607 | 6457021.9966 | 961560.8286 | 27535233.0938 | 27535233.0938 | 1478867.319 | 11895814.3074 | 0 | 34953815.9191 | 75863730.6393 | 237.1374 | 1.3046 | 26792.7486 | 58150.9575 | 546.2064 | 1185.4859
1 | 6700 | 707 | 0.05 | 15 | 15 | 7 | 3.1623e-13 | 5spot_SharedNeighbor | Water | Porous | Wet | R600a | MinimizeLCOE_Brownfield | IgnoreSilica | 2019 | 3.3045 | 4.0892 | 0.45924 | 4 | 20044.7737 | 42315.222 | 408.6398 | 862.653 | 280.893 | 0 | 361.2607 | 1283451.4231 | 115979.5072 | 1027405.6961 | 260914.2978 | 0 | 0 | 0 | 1048222.8604 | 2727260.8628 | 1861411.5785 | 8324646.2259 | 961560.8286 | 27535233.0938 | 27535233.0938 | 1478867.319 | 11895814.3074 | 0 | 36821440.1484 | 77731354.8686 | 316.2278 | 1.837 | 20044.7737 | 42315.222 | 408.6398 | 862.653
1 | 6700 | 707 | 0.05 | 15 | 15 | 7 | 4.217e-13 | 5spot_SharedNeighbor | Water | Porous | Wet | R600a | MinimizeLCOE_Brownfield | IgnoreSilica | 2019 | 4.1969 | 5.626 | 0.63183 | 4 | 15457.5746 | 31644.6269 | 315.1236 | 645.1185 | 290.7999 | 0 | 53.5877 | 1606656.4252 | 145002.0335 | 1326144.7244 | 334734.5723 | 0 | 0 | 0 | 1330889.7246 | 3462702.0604 | 2363365.3076 | 10569494.8479 | 961560.8286 | 27535233.0938 | 27535233.0938 | 1478867.319 | 11895814.3074 | 0 | 39066288.7704 | 79976203.4906 | 421.6965 | 2.5273 | 15457.5746 | 31644.6269 | 315.1236 | 645.1185
1 | 6700 | 707 | 0.05 | 15 | 15 | 7 | 5.6234e-13 | 5spot_SharedNeighbor | Water | Porous | Wet | R600a | MinimizeLCOE_Brownfield | IgnoreSilica | 2019 | 5.3347 | 7.6558 | 0.85979 | 4 | 12162.1847 | 24057.4436 | 247.9426 | 490.4435 | 298.7651 | 0 | 71.4052 | 1996453.1654 | 179899.4364 | 1696781.8854 | 431042.0872 | 0 | 0 | 0 | 1678628.864 | 4367447.97 | 2980872.9816 | 13331126.3899 | 961560.8286 | 27535233.0938 | 27535233.0938 | 1478867.319 | 11895814.3074 | 0 | 41827920.3123 | 82737835.0326 | 562.3413 | 3.4392 | 12162.1847 | 24057.4436 | 247.9426 | 490.4435
1 | 6700 | 707 | 0.05 | 15 | 15 | 7 | 7.4989e-13 | 5spot_SharedNeighbor | Water | Porous | Wet | R600a | MinimizeLCOE_Brownfield | IgnoreSilica | 2019 | 6.8085 | 10.3501 | 1.1624 | 4 | 9732.7383 | 18531.4592 | 198.415 | 377.7889 | 305.0897 | 0 | 75.2377 | 2470201.8109 | 222176.3632 | 2159680.4925 | 557851.1843 | 0 | 0 | 0 | 2109864.8418 | 5489435.5257 | 3746652.5429 | 16755862.7613 | 961560.8286 | 27535233.0938 | 27535233.0938 | 1478867.319 | 11895814.3074 | 0 | 45252656.6837 | 86162571.4039 | 749.8942 | 4.6495 | 9732.7383 | 18531.4592 | 198.415 | 377.7889
1 | 6700 | 707 | 0.05 | 15 | 15 | 7 | 1e-12 | 5spot_SharedNeighbor | Water | Porous | Wet | R600a | MinimizeLCOE_Brownfield | IgnoreSilica | 2019 | 8.6721 | 13.7611 | 1.5455 | 4 | 7978.5337 | 14596.3133 | 162.6532 | 297.5656 | 309.54 | 0 | 66.1226 | 3021432.4637 | 271202.0208 | 2712409.7528 | 718672.5973 | 0 | 0 | 0 | 2622249.5655 | 6822555.4721 | 4656534.2992 | 20825056.1713 | 961560.8286 | 27535233.0938 | 27535233.0938 | 1478867.319 | 11895814.3074 | 0 | 49321850.0938 | 90231764.814 | 1000 | 6.1818 | 7978.5337 | 14596.3133 | 162.6532 | 297.5656
1 | 6700 | 707 | 0.05 | 15 | 15 | 7 | 1.3335e-12 | 5spot_SharedNeighbor | Water | Porous | Wet | R600a | MinimizeLCOE_Brownfield | IgnoreSilica | 2019 | 11.2079 | 18.7006 | 2.1002 | 4 | 6527.053 | 11396.8321 | 133.0628 | 232.3398 | 314.455 | 0 | 75.0433 | 3754410.2219 | 336151.4949 | 3466711.7037 | 945583.5607 | 0 | 0 | 0 | 3316114.2227 | 8627848.9789 | 5888684.2127 | 26335504.3956 | 961560.8286 | 27535233.0938 | 27535233.0938 | 1478867.319 | 11895814.3074 | 0 | 54832298.3181 | 95742213.0383 | 1333.5214 | 8.4008 | 6527.053 | 11396.8321 | 133.0628 | 232.3398
1 | 6700 | 707 | 0.05 | 15 | 15 | 7 | 1.7783e-12 | 5spot_SharedNeighbor | Water | Porous | Wet | R600a | MinimizeLCOE_Brownfield | IgnoreSilica | 2019 | 14.4916 | 25.042 | 2.8124 | 4 | 5464.7674 | 9101.3593 | 111.4067 | 185.5435 | 317.6952 | 0 | 79.2986 | 4618203.4538 | 412387.3539 | 4378944.9841 | 1238355.5323 | 0 | 0 | 0 | 4152677.6164 | 10804415.3265 | 7374235.4689 | 32979219.7359 | 961560.8286 | 27535233.0938 | 27535233.0938 | 1478867.319 | 11895814.3074 | 0 | 61476013.6584 | 102385928.3786 | 1778.2794 | 11.2495 | 5464.7674 | 9101.3593 | 111.4067 | 185.5435
1 | 6700 | 707 | 0.05 | 15 | 15 | 7 | 2.3714e-12 | 5spot_SharedNeighbor | Water | Porous | Wet | R600a | MinimizeLCOE_Brownfield | IgnoreSilica | 2019 | 18.799 | 33.4286 | 3.7542 | 4 | 4644.1158 | 7368.3619 | 94.6766 | 150.214 | 320.2245 | 0 | 54.2829 | 5669629.9221 | 504799.7066 | 5517318.6343 | 1624481.8285 | 0 | 0 | 0 | 5193329.7357 | 13511978.6738 | 9222203.0883 | 41243741.5892 | 961560.8286 | 27535233.0938 | 27535233.0938 | 1478867.319 | 11895814.3074 | 0 | 69740535.5116 | 110650450.2318 | 2371.3737 | 15.017 | 4644.1158 | 7368.3619 | 94.6766 | 150.214
1 | 6700 | 707 | 0.05 | 15 | 15 | 7 | 3.1623e-12 | 5spot_SharedNeighbor | Water | Porous | Wet | R600a | MinimizeLCOE_Brownfield | IgnoreSilica | 2019 | 24.4916 | 44.5713 | 5.0056 | 4 | 3999.6576 | 6042.8505 | 81.5384 | 123.1917 | 322.1945 | 0 | 83.5496 | 6956476.6817 | 617411.8643 | 6945086.1855 | 2136592.6115 | 0 | 0 | 0 | 6495671.2638 | 16900404.1831 | 11534873.1235 | 51586515.9135 | 961560.8286 | 27535233.0938 | 27535233.0938 | 1478867.319 | 11895814.3074 | 0 | 80083309.836 | 120993224.5562 | 3162.2777 | 20.0225 | 3999.6576 | 6042.8505 | 81.5384 | 123.1917
1 | 6700 | 707 | 0.05 | 15 | 15 | 7 | 4.217e-12 | 5spot_SharedNeighbor | Water | Porous | Wet | R600a | MinimizeLCOE_Brownfield | IgnoreSilica | 2019 | 31.9506 | 59.2173 | 6.6505 | 4 | 3492.4804 | 5030.3377 | 71.1989 | 102.5502 | 323.7011 | 0 | 89.5594 | 8516047.3291 | 753269.341 | 8717506.7396 | 2808951.7239 | 0 | 0 | 0 | 8110352.3021 | 21101473.0281 | 14402188.9336 | 64409789.3974 | 961560.8286 | 27535233.0938 | 27535233.0938 | 1478867.319 | 11895814.3074 | 0 | 92906583.3198 | 133816498.04 | 4216.965 | 26.6019 | 3492.4804 | 5030.3377 | 71.1989 | 102.5502
1 | 6700 | 707 | 0.05 | 15 | 15 | 7 | 5.6234e-12 | 5spot_SharedNeighbor | Water | Porous | Wet | R600a | MinimizeLCOE_Brownfield | IgnoreSilica | 2019 | 41.6754 | 78.3307 | 8.797 | 4 | 3089.6818 | 4252.287 | 62.9873 | 86.6886 | 324.8283 | 0 | 81.714 | 10395225.081 | 916197.1888 | 10903836.6232 | 3686192.9751 | 0 | 0 | 0 | 10101566.2285 | 26282203.2105 | 17938143.7364 | 80223365.0434 | 961560.8286 | 27535233.0938 | 27535233.0938 | 1478867.319 | 11895814.3074 | 0 | 108720158.9658 | 149630073.6861 | 5623.4133 | 35.1881 | 3089.6818 | 4252.287 | 62.9873 | 86.6886
1 | 6700 | 707 | 0.05 | 15 | 15 | 7 | 7.4989e-12 | 5spot_SharedNeighbor | Water | Porous | Wet | R600a | MinimizeLCOE_Brownfield | IgnoreSilica | 2019 | 54.158 | 102.7575 | 11.5403 | 4 | 2769.9659 | 3656.2053 | 56.4695 | 74.5367 | 325.5739 | 0 | 76.2063 | 12617143.4862 | 1107913.3991 | 13548284.83 | 4809369.4615 | 0 | 0 | 0 | 12512257.3589 | 32554327.0311 | 22218997.1232 | 99368292.69 | 961560.8286 | 27535233.0938 | 27535233.0938 | 1478867.319 | 11895814.3074 | 0 | 127865086.6125 | 168775001.3327 | 7498.9421 | 46.1612 | 2769.9659 | 3656.2053 | 56.4695 | 74.5367
1 | 6700 | 707 | 0.05 | 15 | 15 | 7 | 1e-11 | 5spot_SharedNeighbor | Water | Porous | Wet | R600a | MinimizeLCOE_Brownfield | IgnoreSilica | 2019 | 69.7394 | 132.6302 | 14.8952 | 4 | 2520.0436 | 3206.6723 | 51.3745 | 65.3724 | 325.7566 | 0 | 91.9853 | 15140596.4449 | 1324604.2936 | 16616806.719 | 6194568.8407 | 0 | 0 | 0 | 15317864.7563 | 39853941.9698 | 27201134.311 | 121649517.3354 | 961560.8286 | 27535233.0938 | 27535233.0938 | 1478867.319 | 11895814.3074 | 0 | 150146311.2578 | 191056225.978 | 10000 | 59.5808 | 2520.0436 | 3206.6723 | 51.3745 | 65.3724
1 | 6700 | 707 | 0.05 | 15 | 15 | 7 | 1.3335e-11 | 5spot_SharedNeighbor | Water | Porous | Wet | R600a | MinimizeLCOE_Brownfield | IgnoreSilica | 2019 | 88.2311 | 166.285 | 18.6749 | 4 | 2332.3829 | 2880.0432 | 47.5488 | 58.7136 | 325.0438 | 0 | 90.2369 | 17798341.2222 | 1551792.4905 | 19912056.9349 | 7789457.4145 | 0 | 0 | 0 | 18350142.7442 | 47743307.2886 | 32585788.2513 | 145730886.3462 | 961560.8286 | 27535233.0938 | 27535233.0938 | 1478867.319 | 11895814.3074 | 0 | 174227680.2687 | 215137594.9889 | 13335.2143 | 74.6994 | 2332.3829 | 2880.0432 | 47.5488 | 58.7136
1 | 6700 | 707 | 0.05 | 15 | 15 | 7 | 1.7783e-11 | 5spot_SharedNeighbor | Water | Porous | Wet | R600a | MinimizeLCOE_Brownfield | IgnoreSilica | 2019 | 108.889 | 200.5625 | 22.5244 | 4 | 2197.9603 | 2652.0217 | 44.8084 | 54.065 | 323.1923 | 0 | 92.9418 | 20353553.9808 | 1769339.9606 | 23133078.34 | 9481061.9024 | 0 | 0 | 0 | 21347443.3317 | 55541668.5863 | 37908330.0773 | 169534476.1792 | 961560.8286 | 27535233.0938 | 27535233.0938 | 1478867.319 | 11895814.3074 | 0 | 198031270.1016 | 238941184.8219 | 17782.7941 | 90.0977 | 2197.9603 | 2652.0217 | 44.8084 | 54.065
1 | 6700 | 707 | 0.05 | 15 | 15 | 7 | 2.3714e-11 | 5spot_SharedNeighbor | Water | Porous | Wet | R600a | MinimizeLCOE_Brownfield | IgnoreSilica | 2019 | 130.5085 | 232.1535 | 26.0723 | 4 | 2105.756 | 2498.0296 | 42.9287 | 50.9257 | 320.2552 | 0 | 118.1999 | 22601638.7818 | 1960104.1694 | 26004819.7121 | 11136772.4549 | 0 | 0 | 0 | 24064300.6961 | 62610374.1445 | 42732866.8681 | 191110876.8269 | 961560.8286 | 27535233.0938 | 27535233.0938 | 1478867.319 | 11895814.3074 | 0 | 219607670.7494 | 260517585.4696 | 23713.7371 | 104.2892 | 2105.756 | 2498.0296 | 42.9287 | 50.9257
1 | 6700 | 707 | 0.05 | 15 | 15 | 7 | 3.1623e-11 | 5spot_SharedNeighbor | Water | Porous | Wet | R600a | MinimizeLCOE_Brownfield | IgnoreSilica | 2019 | 151.4294 | 259.91 | 29.1895 | 4 | 2041.4829 | 2391.8646 | 41.6184 | 48.7614 | 317.0814 | 0 | 130.086 | 24506884.4833 | 2121351.3625 | 28463747.706 | 12665788.9142 | 0 | 0 | 0 | 26425531.2617 | 68753811.7212 | 46925889.2493 | 209863004.6982 | 961560.8286 | 27535233.0938 | 27535233.0938 | 1478867.319 | 11895814.3074 | 0 | 238359798.6206 | 279269713.3408 | 31622.7766 | 116.7582 | 2041.4829 | 2391.8646 | 41.6184 | 48.7614
1 | 6700 | 707 | 0.05 | 15 | 15 | 7 | 4.217e-11 | 5spot_SharedNeighbor | Water | Porous | Wet | R600a | MinimizeLCOE_Brownfield | IgnoreSilica | 2019 | 171.0421 | 283.4781 | 31.8364 | 4 | 1996.388 | 2317.6393 | 40.6991 | 47.2482 | 313.8162 | 0 | 121.6958 | 26080287.4626 | 2254239.7477 | 30510492.5961 | 14037058.9637 | 0 | 0 | 0 | 28424010.7204 | 73953445.3281 | 50474746.0277 | 225734280.8463 | 961560.8286 | 27535233.0938 | 27535233.0938 | 1478867.319 | 11895814.3074 | 0 | 254231074.7687 | 295140989.489 | 42169.6503 | 127.3455 | 1996.388 | 2317.6393 | 40.6991 | 47.2482
1 | 6700 | 707 | 0.05 | 15 | 15 | 7 | 5.6234e-11 | 5spot_SharedNeighbor | Water | Porous | Wet | R600a | MinimizeLCOE_Brownfield | IgnoreSilica | 2019 | 188.4675 | 302.1392 | 33.9321 | 4 | 1966.214 | 2267.6237 | 40.0839 | 46.2286 | 310.5676 | 0 | 109.1506 | 27300289.8294 | 2357118.6587 | 32106970.218 | 15198849.8724 | 0 | 0 | 0 | 30015659.1456 | 78094588.0386 | 53301161.0197 | 238374636.7824 | 961560.8286 | 27535233.0938 | 27535233.0938 | 1478867.319 | 11895814.3074 | 0 | 266871430.7049 | 307781345.4251 | 56234.1325 | 135.7286 | 1966.214 | 2267.6237 | 40.0839 | 46.2286
1 | 6700 | 707 | 0.05 | 15 | 15 | 7 | 7.4989e-11 | 5spot_SharedNeighbor | Water | Porous | Wet | R600a | MinimizeLCOE_Brownfield | IgnoreSilica | 2019 | 203.3468 | 316.4405 | 35.5383 | 4 | 1946.2326 | 2234.0204 | 39.6766 | 45.5435 | 307.5446 | 0 | 122.4677 | 28221061.8097 | 2434674.7147 | 33317110.1643 | 16151749.117 | 0 | 0 | 0 | 31248592.3642 | 81302427.364 | 55490577.2737 | 248166192.8076 | 961560.8286 | 27535233.0938 | 27535233.0938 | 1478867.319 | 11895814.3074 | 0 | 276662986.73 | 317572901.4502 | 74989.4209 | 142.1531 | 1946.2326 | 2234.0204 | 39.6766 | 45.5435
1 | 6700 | 707 | 0.05 | 15 | 15 | 7 | 1e-10 | 5spot_SharedNeighbor | Water | Porous | Wet | R600a | MinimizeLCOE_Brownfield | IgnoreSilica | 2019 | 215.6294 | 327.1532 | 36.7414 | 4 | 1933.0823 | 2211.4464 | 39.4085 | 45.0833 | 304.8809 | 0 | 133.6225 | 28903191.5468 | 2492081.7769 | 34216420.554 | 16912899.317 | 0 | 0 | 0 | 32184591.3459 | 83737704.7146 | 57152704.1055 | 255599593.3607 | 961560.8286 | 27535233.0938 | 27535233.0938 | 1478867.319 | 11895814.3074 | 0 | 284096387.2831 | 325006302.0033 | 100000 | 146.9655 | 1933.0823 | 2211.4464 | 39.4085 | 45.0833
1 | 6700 | 707 | 0.05 | 15 | 15 | 7 | 1.3335e-10 | 5spot_SharedNeighbor | Water | Porous | Wet | R600a | MinimizeLCOE_Brownfield | IgnoreSilica | 2019 | 225.5394 | 335.0988 | 37.6337 | 4 | 1924.4035 | 2196.1672 | 39.2316 | 44.7718 | 302.6223 | 0 | 119.8879 | 29405110.7364 | 2534296.8812 | 34879636.177 | 17511480.3238 | 0 | 0 | 0 | 32888904.4062 | 85570182.8229 | 58403408.0681 | 261193019.4155 | 961560.8286 | 27535233.0938 | 27535233.0938 | 1478867.319 | 11895814.3074 | 0 | 289689813.3379 | 330599728.0581 | 133352.1432 | 150.5349 | 1924.4035 | 2196.1672 | 39.2316 | 44.7718
1 | 6700 | 707 | 0.05 | 15 | 15 | 7 | 1.7783e-10 | 5spot_SharedNeighbor | Water | Porous | Wet | R600a | MinimizeLCOE_Brownfield | IgnoreSilica | 2019 | 233.3764 | 340.9532 | 38.2912 | 4 | 1918.6465 | 2185.7438 | 39.1142 | 44.5593 | 300.7681 | 0 | 116.0675 | 29772807.3555 | 2565209.2655 | 35366285.1552 | 17975573.0621 | 0 | 0 | 0 | 33415151.1869 | 86939368.9984 | 59337905.7668 | 265372300.7904 | 961560.8286 | 27535233.0938 | 27535233.0938 | 1478867.319 | 11895814.3074 | 0 | 293869094.7128 | 334779009.4331 | 177827.941 | 153.1648 | 1918.6465 | 2185.7438 | 39.1142 | 44.5593
1 | 6700 | 707 | 0.05 | 15 | 15 | 7 | 2.3714e-10 | 5spot_SharedNeighbor | Water | Porous | Wet | R600a | MinimizeLCOE_Brownfield | IgnoreSilica | 2019 | 239.4958 | 345.2664 | 38.7756 | 4 | 1914.7865 | 2178.5471 | 39.0355 | 44.4126 | 299.2787 | 0 | 114.2548 | 30042585.2023 | 2587882.3448 | 35723757.5485 | 18332643.4522 | 0 | 0 | 0 | 33807878.7336 | 87961165.5154 | 60035302.8855 | 268491215.6823 | 961560.8286 | 27535233.0938 | 27535233.0938 | 1478867.319 | 11895814.3074 | 0 | 296988009.6047 | 337897924.3249 | 237137.3706 | 155.1024 | 1914.7865 | 2178.5471 | 39.0355 | 44.4126
1 | 6700 | 707 | 0.05 | 15 | 15 | 7 | 3.1623e-10 | 5spot_SharedNeighbor | Water | Porous | Wet | R600a | MinimizeLCOE_Brownfield | IgnoreSilica | 2019 | 244.2164 | 348.4425 | 39.1323 | 4 | 1912.1697 | 2173.5262 | 38.9822 | 44.3103 | 298.1053 | 0 | 119.3884 | 30240635.8714 | 2604523.3512 | 35986411.0568 | 18605110.6483 | 0 | 0 | 0 | 34100305.5618 | 88722000.1373 | 60554588.1485 | 270813574.7754 | 961560.8286 | 27535233.0938 | 27535233.0938 | 1478867.319 | 11895814.3074 | 0 | 299310368.6978 | 340220283.418 | 316227.766 | 156.5292 | 1912.1697 | 2173.5262 | 38.9822 | 44.3103
1 | 6700 | 707 | 0.05 | 15 | 15 | 7 | 4.217e-10 | 5spot_SharedNeighbor | Water | Porous | Wet | R600a | MinimizeLCOE_Brownfield | IgnoreSilica | 2019 | 247.8368 | 350.7874 | 39.3956 | 4 | 1910.3617 | 2169.9711 | 38.9453 | 44.2378 | 297.1909 | 0 | 130.0214 | 30386537.2459 | 2616780.4832 | 36180025.1022 | 18811696.7052 | 0 | 0 | 0 | 34318065.4193 | 89288566.6178 | 60941281.4133 | 272542952.987 | 961560.8286 | 27535233.0938 | 27535233.0938 | 1478867.319 | 11895814.3074 | 0 | 301039746.9095 | 341949661.6297 | 421696.5034 | 157.5826 | 1910.3617 | 2169.9711 | 38.9453 | 44.2378
1 | 6700 | 707 | 0.05 | 15 | 15 | 7 | 5.6234e-10 | 5spot_SharedNeighbor | Water | Porous | Wet | R600a | MinimizeLCOE_Brownfield | IgnoreSilica | 2019 | 250.6011 | 352.5274 | 39.5911 | 4 | 1909.1009 | 2167.4288 | 38.9196 | 44.186 | 296.4842 | 0 | 149.0571 | 30494626.0097 | 2625859.8543 | 36323526.7204 | 18968683.2737 | 0 | 0 | 0 | 34480951.3846 | 89712362.4872 | 61230530.8022 | 273836540.532 | 961560.8286 | 27535233.0938 | 27535233.0938 | 1478867.319 | 11895814.3074 | 0 | 302333334.4545 | 343243249.1747 | 562341.3252 | 158.3643 | 1909.1009 | 2167.4288 | 38.9196 | 44.186
1 | 6700 | 707 | 0.05 | 15 | 15 | 7 | 7.4989e-10 | 5spot_SharedNeighbor | Water | Porous | Wet | R600a | MinimizeLCOE_Brownfield | IgnoreSilica | 2019 | 252.7011 | 353.8206 | 39.7363 | 4 | 1908.2105 | 2165.5943 | 38.9015 | 44.1486 | 295.9426 | 0 | 146.1912 | 30574859.0513 | 2632598.7443 | 36430082.3308 | 19087531.3184 | 0 | 0 | 0 | 34602777.8634 | 90029329.9949 | 61446867.6393 | 274804046.9423 | 961560.8286 | 27535233.0938 | 27535233.0938 | 1478867.319 | 11895814.3074 | 0 | 303300840.8647 | 344210755.5849 | 749894.2093 | 158.9452 | 1908.2105 | 2165.5943 | 38.9015 | 44.1486
1 | 6700 | 707 | 0.05 | 15 | 15 | 7 | 1e-09 | 5spot_SharedNeighbor | Water | Porous | Wet | R600a | MinimizeLCOE_Brownfield | IgnoreSilica | 2019 | 254.2869 | 354.7792 | 39.8439 | 4 | 1907.5715 | 2164.2599 | 38.8884 | 44.1214 | 295.5309 | 0 | 147.1754 | 30634281.8549 | 2637589.411 | 36509020.0857 | 19176609.8964 | 0 | 0 | 0 | 34693425.4867 | 90265176.5163 | 61607837.7363 | 275523940.9873 | 961560.8286 | 27535233.0938 | 27535233.0938 | 1478867.319 | 11895814.3074 | 0 | 304020734.9098 | 344930649.63 | 1000000 | 159.3758 | 1907.5715 | 2164.2599 | 38.8884 | 44.1214
1 | 6700 | 707 | 0.05 | 15 | 15 | 7 | 1.3335e-09 | 5spot_SharedNeighbor | Water | Porous | Wet | R600a | MinimizeLCOE_Brownfield | IgnoreSilica | 2019 | 255.481 | 355.4919 | 39.924 | 4 | 1907.1119 | 2163.2856 | 38.8791 | 44.1015 | 295.2193 | 0 | 128.1319 | 30678434.6357 | 2641297.4263 | 36567683.8658 | 19243579.6925 | 0 | 0 | 0 | 34761088.2919 | 90441221.2559 | 61727991.8884 | 276061297.0566 | 961560.8286 | 27535233.0938 | 27535233.0938 | 1478867.319 | 11895814.3074 | 0 | 304558090.979 | 345468005.6993 | 1333521.4322 | 159.696 | 1907.1119 | 2163.2856 | 38.8791 | 44.1015
1 | 6700 | 707 | 0.05 | 15 | 15 | 7 | 1.7783e-09 | 5spot_SharedNeighbor | Water | Porous | Wet | R600a | MinimizeLCOE_Brownfield | IgnoreSilica | 2019 | 256.3869 | 356.027 | 39.9841 | 4 | 1906.7762 | 2162.5649 | 38.8722 | 44.0868 | 294.982 | 0 | 144.0792 | 30711567.4572 | 2644079.8644 | 36611711.9982 | 19294315.2639 | 0 | 0 | 0 | 34812053.0876 | 90573821.2 | 61818494.0749 | 276466042.9462 | 961560.8286 | 27535233.0938 | 27535233.0938 | 1478867.319 | 11895814.3074 | 0 | 304962836.8686 | 345872751.5888 | 1778279.41 | 159.9364 | 1906.7762 | 2162.5649 | 38.8722 | 44.0868
1 | 6700 | 707 | 0.05 | 15 | 15 | 7 | 2.3714e-09 | 5spot_SharedNeighbor | Water | Porous | Wet | R600a | MinimizeLCOE_Brownfield | IgnoreSilica | 2019 | 257.0669 | 356.4257 | 40.0289 | 4 | 1906.5307 | 2162.0333 | 38.8672 | 44.076 | 294.8034 | 0 | 129.4461 | 30736241.7385 | 2646151.9102 | 36644503.4829 | 19332334.642 | 0 | 0 | 0 | 34850100.3917 | 90672812.4807 | 61886057.6581 | 276768202.3042 | 961560.8286 | 27535233.0938 | 27535233.0938 | 1478867.319 | 11895814.3074 | 0 | 305264996.2266 | 346174910.9468 | 2371373.7057 | 160.1154 | 1906.5307 | 2162.0333 | 38.8672 | 44.076
1 | 6700 | 707 | 0.05 | 15 | 15 | 7 | 3.1623e-09 | 5spot_SharedNeighbor | Water | Porous | Wet | R600a | MinimizeLCOE_Brownfield | IgnoreSilica | 2019 | 257.581 | 356.7253 | 40.0625 | 4 | 1906.3493 | 2161.6373 | 38.8635 | 44.0679 | 294.6679 | 0 | 125.1949 | 30754782.6055 | 2647708.8641 | 36669145.713 | 19361062.8607 | 0 | 0 | 0 | 34878753.0169 | 90747360.7339 | 61936938.3727 | 276995752.1666 | 961560.8286 | 27535233.0938 | 27535233.0938 | 1478867.319 | 11895814.3074 | 0 | 305492546.0891 | 346402460.8093 | 3162277.6602 | 160.25 | 1906.3493 | 2161.6373 | 38.8635 | 44.0679
1 | 6700 | 707 | 0.05 | 15 | 15 | 7 | 4.217e-09 | 5spot_SharedNeighbor | Water | Porous | Wet | R600a | MinimizeLCOE_Brownfield | IgnoreSilica | 2019 | 257.9559 | 356.9436 | 40.087 | 4 | 1906.2178 | 2161.3497 | 38.8608 | 44.062 | 294.5693 | 0 | 118.025 | 30768285.0148 | 2648842.7 | 36687092.4705 | 19382016.3107 | 0 | 0 | 0 | 34899632.2334 | 90801684.1725 | 61974015.2357 | 277161568.1376 | 961560.8286 | 27535233.0938 | 27535233.0938 | 1478867.319 | 11895814.3074 | 0 | 305658362.0601 | 346568276.7803 | 4216965.0343 | 160.3481 | 1906.2178 | 2161.3497 | 38.8608 | 44.062
1 | 6700 | 707 | 0.05 | 15 | 15 | 7 | 5.6234e-09 | 5spot_SharedNeighbor | Water | Porous | Wet | R600a | MinimizeLCOE_Brownfield | IgnoreSilica | 2019 | 258.2506 | 357.1138 | 40.1061 | 4 | 1906.1171 | 2161.1273 | 38.8588 | 44.0575 | 294.4914 | 0 | 133.4744 | 30778818.4791 | 2649727.2147 | 36701093.6463 | 19398463.0585 | 0 | 0 | 0 | 34915959.9355 | 90844165.5039 | 62003009.6174 | 277291237.4555 | 961560.8286 | 27535233.0938 | 27535233.0938 | 1478867.319 | 11895814.3074 | 0 | 305788031.3779 | 346697946.0982 | 5623413.2519 | 160.4246 | 1906.1171 | 2161.1273 | 38.8588 | 44.0575
1 | 6700 | 707 | 0.05 | 15 | 15 | 7 | 7.4989e-09 | 5spot_SharedNeighbor | Water | Porous | Wet | R600a | MinimizeLCOE_Brownfield | IgnoreSilica | 2019 | 258.4675 | 357.2391 | 40.1202 | 4 | 1906.0432 | 2160.9641 | 38.8573 | 44.0542 | 294.4341 | 0 | 136.9953 | 30786565.5826 | 2650377.7478 | 36711391.5009 | 19410570.1503 | 0 | 0 | 0 | 34927972.9428 | 90875420.8848 | 62024342.0571 | 277386640.8663 | 961560.8286 | 27535233.0938 | 27535233.0938 | 1478867.319 | 11895814.3074 | 0 | 305883434.7887 | 346793349.5089 | 7498942.0933 | 160.4808 | 1906.0432 | 2160.9641 | 38.8573 | 44.0542
1 | 6700 | 707 | 0.05 | 15 | 15 | 7 | 1e-08 | 5spot_SharedNeighbor | Water | Porous | Wet | R600a | MinimizeLCOE_Brownfield | IgnoreSilica | 2019 | 258.6332 | 357.3345 | 40.1309 | 4 | 1905.9875 | 2160.8403 | 38.8561 | 44.0517 | 294.3902 | 0 | 127.231 | 30792465.8317 | 2650873.1951 | 36719234.6101 | 19419818.3589 | 0 | 0 | 0 | 34937132.8783 | 90899253.158 | 62040608.0732 | 277459386.1052 | 961560.8286 | 27535233.0938 | 27535233.0938 | 1478867.319 | 11895814.3074 | 0 | 305956180.0277 | 346866094.7479 | 10000000 | 160.5237 | 1905.9875 | 2160.8403 | 38.8561 | 44.0517
1 | 6800 | 707 | 0.05 | 15 | 15 | 7 | 1e-13 | 5spot_SharedNeighbor | Water | Porous | Wet | R600a | MinimizeLCOE_Brownfield | IgnoreSilica | 2019 | 1.9042 | 1.8833 | 0.21046 | 4 | 40220.4845 | 89811.2361 | 819.949 | 1830.9235 | 251.2827 | 0 | 252.3265 | 744749.3787 | 67403.7043 | 552552.3169 | 150925.4842 | 0 | 22578.8229 | 0 | 599901.7857 | 1560821.3897 | 1065292.6702 | 4764225.5527 | 961560.8286 | 28133983.6919 | 28133983.6919 | 1478867.319 | 12135314.5466 | 0 | 33859770.0732 | 75607935.6307 | 100 | 0.84185 | 40220.4845 | 89811.2361 | 819.949 | 1830.9235
1 | 6800 | 707 | 0.05 | 15 | 15 | 7 | 1.3335e-13 | 5spot_SharedNeighbor | Water | Porous | Wet | R600a | MinimizeLCOE_Brownfield | IgnoreSilica | 2019 | 1.9237 | 1.9147 | 0.215 | 4 | 39383.6009 | 87928.4949 | 802.888 | 1792.5413 | 252.1348 | 0 | 226.6403 | 753415.4995 | 68187.3563 | 559900.2318 | 152444.6917 | 0 | 7415.394 | 0 | 601131.6376 | 1564021.2119 | 1067476.6145 | 4773992.6372 | 961560.8286 | 28133983.6919 | 28133983.6919 | 1478867.319 | 12135314.5466 | 0 | 33869537.1577 | 75617702.7152 | 133.3521 | 0.85999 | 39383.6009 | 87928.4949 | 802.888 | 1792.5413
1 | 6800 | 707 | 0.05 | 15 | 15 | 7 | 1.7783e-13 | 5spot_SharedNeighbor | Water | Porous | Wet | R600a | MinimizeLCOE_Brownfield | IgnoreSilica | 2019 | 2.0987 | 2.1864 | 0.24554 | 4 | 34953.9197 | 77460.0177 | 712.5829 | 1579.1272 | 258.2539 | 0 | 221.0102 | 826843.1311 | 74824.1582 | 622602.9931 | 165971.2595 | 0 | 0 | 0 | 659194.2013 | 1715088.0926 | 1170582.8647 | 5235106.7005 | 961560.8286 | 28133983.6919 | 28133983.6919 | 1478867.319 | 12135314.5466 | 0 | 34330651.221 | 76078816.7786 | 177.8279 | 0.98217 | 34953.9197 | 77460.0177 | 712.5829 | 1579.1272
1 | 6800 | 707 | 0.05 | 15 | 15 | 7 | 2.3714e-13 | 5spot_SharedNeighbor | Water | Porous | Wet | R600a | MinimizeLCOE_Brownfield | IgnoreSilica | 2019 | 2.7016 | 3.1653 | 0.35548 | 4 | 25297.2452 | 54657.3212 | 515.7186 | 1114.2634 | 273.8491 | 0 | 294.3658 | 1072009.489 | 96945.5065 | 837079.0151 | 213846.6133 | 0 | 0 | 0 | 865753.4433 | 2252512.8691 | 1537386.3177 | 6875533.2541 | 961560.8286 | 28133983.6919 | 28133983.6919 | 1478867.319 | 12135314.5466 | 0 | 35971077.7746 | 77719243.3321 | 237.1374 | 1.4219 | 25297.2452 | 54657.3212 | 515.7186 | 1114.2634
1 | 6800 | 707 | 0.05 | 15 | 15 | 7 | 3.1623e-13 | 5spot_SharedNeighbor | Water | Porous | Wet | R600a | MinimizeLCOE_Brownfield | IgnoreSilica | 2019 | 3.4406 | 4.4356 | 0.49814 | 4 | 19036.6223 | 39988.5647 | 388.0873 | 815.221 | 286.0317 | 0 | 372.675 | 1359014.9871 | 122772.3879 | 1096459.9219 | 274672.3876 | 0 | 0 | 0 | 1112638.677 | 2894857.6039 | 1975799.798 | 8836215.7634 | 961560.8286 | 28133983.6919 | 28133983.6919 | 1478867.319 | 12135314.5466 | 0 | 37931760.2839 | 79679925.8414 | 316.2278 | 1.9926 | 19036.6223 | 39988.5647 | 388.0873 | 815.221
1 | 6800 | 707 | 0.05 | 15 | 15 | 7 | 4.217e-13 | 5spot_SharedNeighbor | Water | Porous | Wet | R600a | MinimizeLCOE_Brownfield | IgnoreSilica | 2019 | 4.3601 | 6.0915 | 0.68411 | 4 | 14728.0868 | 29984.3681 | 300.252 | 611.2719 | 295.69 | 0 | 66.2188 | 1699238.149 | 153300.5199 | 1413231.2995 | 352674.3124 | 0 | 0 | 0 | 1411193.2695 | 3671635.4117 | 2505966.6131 | 11207239.5751 | 961560.8286 | 28133983.6919 | 28133983.6919 | 1478867.319 | 12135314.5466 | 0 | 40302784.0956 | 82050949.6531 | 421.6965 | 2.7365 | 14728.0868 | 29984.3681 | 300.252 | 611.2719
1 | 6800 | 707 | 0.05 | 15 | 15 | 7 | 5.6234e-13 | 5spot_SharedNeighbor | Water | Porous | Wet | R600a | MinimizeLCOE_Brownfield | IgnoreSilica | 2019 | 5.5588 | 8.3335 | 0.93591 | 4 | 11564.0545 | 22715.8645 | 235.7489 | 463.0936 | 303.5962 | 0 | 67.8565 | 2119619.75 | 190904.4074 | 1815916.6357 | 456945.2388 | 0 | 0 | 0 | 1787520.5524 | 4650761.8065 | 3174240.4966 | 14195908.8874 | 961560.8286 | 28133983.6919 | 28133983.6919 | 1478867.319 | 12135314.5466 | 0 | 43291453.4079 | 85039618.9655 | 562.3413 | 3.7436 | 11564.0545 | 22715.8645 | 235.7489 | 463.0936
1 | 6800 | 707 | 0.05 | 15 | 15 | 7 | 7.4989e-13 | 5spot_SharedNeighbor | Water | Porous | Wet | R600a | MinimizeLCOE_Brownfield | IgnoreSilica | 2019 | 7.0863 | 11.2632 | 1.2649 | 4 | 9276.9753 | 17528.0931 | 189.1237 | 357.3339 | 309.7061 | 0 | 66.2634 | 2622307.1542 | 235721.2622 | 2310797.9188 | 592132.586 | 0 | 0 | 0 | 2246773.9793 | 5845645.0173 | 3989772.8403 | 17843150.7581 | 961560.8286 | 28133983.6919 | 28133983.6919 | 1478867.319 | 12135314.5466 | 0 | 46938695.2786 | 88686860.8362 | 749.8942 | 5.0597 | 9276.9753 | 17528.0931 | 189.1237 | 357.3339
1 | 6800 | 707 | 0.05 | 15 | 15 | 7 | 1e-12 | 5spot_SharedNeighbor | Water | Porous | Wet | R600a | MinimizeLCOE_Brownfield | IgnoreSilica | 2019 | 9.0205 | 14.9716 | 1.6814 | 4 | 7623.4773 | 13830.8041 | 155.4149 | 281.9597 | 313.9524 | 0 | 73.2634 | 3207225.416 | 287689.8097 | 2901673.2495 | 763665.1054 | 0 | 0 | 0 | 2792498.8964 | 7265509.3081 | 4958859.3941 | 22177121.1791 | 961560.8286 | 28133983.6919 | 28133983.6919 | 1478867.319 | 12135314.5466 | 0 | 51272665.6996 | 93020831.2572 | 1000 | 6.7256 | 7623.4773 | 13830.8041 | 155.4149 | 281.9597
1 | 6800 | 707 | 0.05 | 15 | 15 | 7 | 1.3335e-12 | 5spot_SharedNeighbor | Water | Porous | Wet | R600a | MinimizeLCOE_Brownfield | IgnoreSilica | 2019 | 11.6754 | 20.452 | 2.2969 | 4 | 6231.9232 | 10775.9089 | 127.0462 | 219.6815 | 318.9113 | 0 | 68.1401 | 4000382.0943 | 357891.8755 | 3724111.133 | 1009752.8805 | 0 | 0 | 0 | 3545933.8135 | 9225792.4116 | 6296792.892 | 28160657.1004 | 961560.8286 | 28133983.6919 | 28133983.6919 | 1478867.319 | 12135314.5466 | 0 | 57256201.6209 | 99004367.1785 | 1333.5214 | 9.1876 | 6231.9232 | 10775.9089 | 127.0462 | 219.6815
1 | 6800 | 707 | 0.05 | 15 | 15 | 7 | 1.7783e-12 | 5spot_SharedNeighbor | Water | Porous | Wet | R600a | MinimizeLCOE_Brownfield | IgnoreSilica | 2019 | 15.0789 | 27.3944 | 3.0766 | 4 | 5230.8569 | 8623.286 | 106.6381 | 175.7973 | 322.0506 | 0 | 72.2506 | 4922087.8372 | 439137.1347 | 4705042.758 | 1323442.1267 | 0 | 0 | 0 | 4441986.8441 | 11557138.5915 | 7887984.5642 | 35276819.8564 | 961560.8286 | 28133983.6919 | 28133983.6919 | 1478867.319 | 12135314.5466 | 0 | 64372364.3769 | 106120529.9345 | 1778.2794 | 12.3063 | 5230.8569 | 8623.286 | 106.6381 | 175.7973
1 | 6800 | 707 | 0.05 | 15 | 15 | 7 | 2.3714e-12 | 5spot_SharedNeighbor | Water | Porous | Wet | R600a | MinimizeLCOE_Brownfield | IgnoreSilica | 2019 | 19.5884 | 36.6761 | 4.119 | 4 | 4450.0527 | 6983.9541 | 90.7203 | 142.3773 | 324.5216 | 0 | 64.1813 | 6055811.2573 | 538647.8263 | 5942106.4682 | 1741513.5808 | 0 | 0 | 0 | 5568450.8617 | 14487966.8959 | 9888335.1044 | 44222831.9945 | 961560.8286 | 28133983.6919 | 28133983.6919 | 1478867.319 | 12135314.5466 | 0 | 73318376.515 | 115066542.0726 | 2371.3737 | 16.4758 | 4450.0527 | 6983.9541 | 90.7203 | 142.3773
1 | 6800 | 707 | 0.05 | 15 | 15 | 7 | 3.1623e-12 | 5spot_SharedNeighbor | Water | Porous | Wet | R600a | MinimizeLCOE_Brownfield | IgnoreSilica | 2019 | 25.5199 | 48.9576 | 5.4982 | 4 | 3840.5108 | 5738.7607 | 78.294 | 116.9924 | 326.4313 | 0 | 78.0833 | 7437025.593 | 659341.3806 | 7486683.6474 | 2293663.5126 | 0 | 0 | 0 | 6971918.5121 | 18139501.8313 | 12380582.7294 | 55368717.2063 | 961560.8286 | 28133983.6919 | 28133983.6919 | 1478867.319 | 12135314.5466 | 0 | 84464261.7268 | 126212427.2843 | 3162.2777 | 21.993 | 3840.5108 | 5738.7607 | 78.294 | 116.9924
1 | 6800 | 707 | 0.05 | 15 | 15 | 7 | 4.217e-12 | 5spot_SharedNeighbor | Water | Porous | Wet | R600a | MinimizeLCOE_Brownfield | IgnoreSilica | 2019 | 33.2884 | 65.098 | 7.3109 | 4 | 3360.7182 | 4788.3148 | 68.5128 | 97.6163 | 327.8877 | 0 | 84.686 | 9110389.5295 | 804885.0299 | 9403462.2895 | 3018533.9448 | 0 | 0 | 0 | 8711535.6095 | 22665628.6744 | 15469757.3024 | 69184192.38 | 961560.8286 | 28133983.6919 | 28133983.6919 | 1478867.319 | 12135314.5466 | 0 | 98279736.9005 | 140027902.458 | 4216.965 | 29.2437 | 3360.7182 | 4788.3148 | 68.5128 | 97.6163
1 | 6800 | 707 | 0.05 | 15 | 15 | 7 | 5.6234e-12 | 5spot_SharedNeighbor | Water | Porous | Wet | R600a | MinimizeLCOE_Brownfield | IgnoreSilica | 2019 | 43.4199 | 86.1619 | 9.6765 | 4 | 2979.2676 | 4057.8608 | 60.7364 | 82.725 | 328.9682 | 0 | 93.0962 | 11126447.412 | 979393.7339 | 11767549.6653 | 3964291.4239 | 0 | 0 | 0 | 10856696.0717 | 28246896.164 | 19279087.0476 | 86220361.5185 | 961560.8286 | 28133983.6919 | 28133983.6919 | 1478867.319 | 12135314.5466 | 0 | 115315906.039 | 157064071.5965 | 5623.4133 | 38.7061 | 2979.2676 | 4057.8608 | 60.7364 | 82.725
1 | 6800 | 707 | 0.05 | 15 | 15 | 7 | 7.4989e-12 | 5spot_SharedNeighbor | Water | Porous | Wet | R600a | MinimizeLCOE_Brownfield | IgnoreSilica | 2019 | 56.3869 | 112.944 | 12.6843 | 4 | 2677.3337 | 3500.1637 | 54.5811 | 71.3556 | 329.6451 | 0 | 102.8361 | 13498305.4739 | 1183697.2455 | 14612486.2415 | 5169954.6422 | 0 | 0 | 0 | 13441133.0052 | 34971070.9241 | 23868474.4894 | 106745122.0219 | 961560.8286 | 28133983.6919 | 28133983.6919 | 1478867.319 | 12135314.5466 | 0 | 135840666.5424 | 177588832.0999 | 7498.9421 | 50.7373 | 2677.3337 | 3500.1637 | 54.5811 | 71.3556
1 | 6800 | 707 | 0.05 | 15 | 15 | 7 | 1e-11 | 5spot_SharedNeighbor | Water | Porous | Wet | R600a | MinimizeLCOE_Brownfield | IgnoreSilica | 2019 | 72.4453 | 145.2228 | 16.3094 | 4 | 2443.4404 | 3083.3792 | 49.8128 | 62.8589 | 329.7013 | 0 | 98.4104 | 16155002.3091 | 1411434.5868 | 17867401.374 | 6638589.1278 | 0 | 0 | 0 | 16408246.6851 | 42690892.0805 | 29137411.055 | 130308977.2184 | 961560.8286 | 28133983.6919 | 28133983.6919 | 1478867.319 | 12135314.5466 | 0 | 159404521.7389 | 201152687.2964 | 10000 | 65.2377 | 2443.4404 | 3083.3792 | 49.8128 | 62.8589
1 | 6800 | 707 | 0.05 | 15 | 15 | 7 | 1.3335e-11 | 5spot_SharedNeighbor | Water | Porous | Wet | R600a | MinimizeLCOE_Brownfield | IgnoreSilica | 2019 | 91.3905 | 180.9196 | 20.3184 | 4 | 2269.52 | 2783.1939 | 46.2672 | 56.7392 | 328.7929 | 0 | 121.072 | 18905768.4745 | 1646176.7072 | 21302088.7557 | 8305462.5273 | 0 | 0 | 0 | 19562203.6212 | 50896841.0626 | 34738139.8507 | 155356680.9991 | 961560.8286 | 28133983.6919 | 28133983.6919 | 1478867.319 | 12135314.5466 | 0 | 184452225.5197 | 226200391.0772 | 13335.2143 | 81.2737 | 2269.52 | 2783.1939 | 46.2672 | 56.7392
1 | 6800 | 707 | 0.05 | 15 | 15 | 7 | 1.7783e-11 | 5spot_SharedNeighbor | Water | Porous | Wet | R600a | MinimizeLCOE_Brownfield | IgnoreSilica | 2019 | 112.3721 | 216.3409 | 24.2965 | 4 | 2146.8569 | 2576.4275 | 43.7666 | 52.524 | 326.7036 | 0 | 110.4884 | 21487869.8037 | 1865664.3422 | 24577886.9771 | 10038796.8391 | 0 | 0 | 0 | 22608385.0052 | 58822380.1661 | 40147483.1424 | 179548466.2758 | 961560.8286 | 28133983.6919 | 28133983.6919 | 1478867.319 | 12135314.5466 | 0 | 208644010.7963 | 250392176.3538 | 17782.7941 | 97.1858 | 2146.8569 | 2576.4275 | 43.7666 | 52.524
1 | 6800 | 707 | 0.05 | 15 | 15 | 7 | 2.3714e-11 | 5spot_SharedNeighbor | Water | Porous | Wet | R600a | MinimizeLCOE_Brownfield | IgnoreSilica | 2019 | 133.8459 | 248.0846 | 27.8615 | 4 | 2063.8959 | 2438.5008 | 42.0753 | 49.7121 | 323.7058 | 0 | 108.7786 | 23702492.5376 | 2053318.6037 | 27422907.0993 | 11690736.4682 | 0 | 0 | 0 | 25299087.3365 | 65823035.6931 | 44925574.3887 | 200917152.1271 | 961560.8286 | 28133983.6919 | 28133983.6919 | 1478867.319 | 12135314.5466 | 0 | 230012696.6477 | 271760862.2052 | 23713.7371 | 111.4459 | 2063.8959 | 2438.5008 | 42.0753 | 49.7121
1 | 6800 | 707 | 0.05 | 15 | 15 | 7 | 3.1623e-11 | 5spot_SharedNeighbor | Water | Porous | Wet | R600a | MinimizeLCOE_Brownfield | IgnoreSilica | 2019 | 154.7576 | 275.9457 | 30.9904 | 4 | 2005.5166 | 2342.2992 | 40.8852 | 47.7509 | 320.461 | 0 | 103.7009 | 25581542.9315 | 2212142.0695 | 29860188.6577 | 13219200.38 | 0 | 0 | 0 | 27640498.8751 | 71914908.2271 | 49083402.5686 | 219511883.7094 | 961560.8286 | 28133983.6919 | 28133983.6919 | 1478867.319 | 12135314.5466 | 0 | 248607428.2299 | 290355593.7874 | 31622.7766 | 123.9618 | 2005.5166 | 2342.2992 | 40.8852 | 47.7509
1 | 6800 | 707 | 0.05 | 15 | 15 | 7 | 4.217e-11 | 5spot_SharedNeighbor | Water | Porous | Wet | R600a | MinimizeLCOE_Brownfield | IgnoreSilica | 2019 | 174.248 | 299.1256 | 33.5937 | 4 | 1965.2335 | 2275.918 | 40.0639 | 46.3977 | 317.0967 | 0 | 111.2373 | 27104725.623 | 2340636.5791 | 31850519.1981 | 14572073.3294 | 0 | 0 | 0 | 29588502.3446 | 76983213.6641 | 52542625.1726 | 234982295.9109 | 961560.8286 | 28133983.6919 | 28133983.6919 | 1478867.319 | 12135314.5466 | 0 | 264077840.4315 | 305826005.989 | 42169.6503 | 134.3748 | 1965.2335 | 2275.918 | 40.0639 | 46.3977
1 | 6800 | 707 | 0.05 | 15 | 15 | 7 | 5.6234e-11 | 5spot_SharedNeighbor | Water | Porous | Wet | R600a | MinimizeLCOE_Brownfield | IgnoreSilica | 2019 | 191.4831 | 317.2207 | 35.6259 | 4 | 1938.6104 | 2231.5726 | 39.5212 | 45.4936 | 313.7755 | 0 | 129.5968 | 28270954.3237 | 2438874.9769 | 33382807.5693 | 15708171.2445 | 0 | 0 | 0 | 31122315.1646 | 80973879.9937 | 55266336.9425 | 247163340.2153 | 961560.8286 | 28133983.6919 | 28133983.6919 | 1478867.319 | 12135314.5466 | 0 | 276258884.7358 | 318007050.2933 | 56234.1325 | 142.5036 | 1938.6104 | 2231.5726 | 39.5212 | 45.4936
1 | 6800 | 707 | 0.05 | 15 | 15 | 7 | 7.4989e-11 | 5spot_SharedNeighbor | Water | Porous | Wet | R600a | MinimizeLCOE_Brownfield | IgnoreSilica | 2019 | 206.1608 | 330.9404 | 37.1667 | 4 | 1921.2006 | 2202.0176 | 39.1663 | 44.8911 | 310.6991 | 0 | 97.4358 | 29142845.9789 | 2512241.174 | 34532933.9264 | 16634776.7831 | 0 | 0 | 0 | 32300891.1663 | 84040292.991 | 57359226.8217 | 256523208.8414 | 961560.8286 | 28133983.6919 | 28133983.6919 | 1478867.319 | 12135314.5466 | 0 | 285618753.3619 | 327366918.9195 | 74989.4209 | 148.6668 | 1921.2006 | 2202.0176 | 39.1663 | 44.8911
1 | 6800 | 707 | 0.05 | 15 | 15 | 7 | 1e-10 | 5spot_SharedNeighbor | Water | Porous | Wet | R600a | MinimizeLCOE_Brownfield | IgnoreSilica | 2019 | 218.2654 | 341.1392 | 38.3121 | 4 | 1909.8905 | 2182.3121 | 38.9357 | 44.4894 | 307.9944 | 0 | 99.4235 | 29784459.7221 | 2566188.6975 | 35381717.9554 | 17372714.2529 | 0 | 0 | 0 | 33190981.4449 | 86356125.3131 | 58939829.9671 | 263592017.3531 | 961560.8286 | 28133983.6919 | 28133983.6919 | 1478867.319 | 12135314.5466 | 0 | 292687561.8736 | 334435727.4311 | 100000 | 153.2483 | 1909.8905 | 2182.3121 | 38.9357 | 44.4894
1 | 6800 | 707 | 0.05 | 15 | 15 | 7 | 1.3335e-10 | 5spot_SharedNeighbor | Water | Porous | Wet | R600a | MinimizeLCOE_Brownfield | IgnoreSilica | 2019 | 228.007 | 348.644 | 39.1549 | 4 | 1902.5487 | 2169.1062 | 38.786 | 44.2202 | 305.7094 | 0 | 113.1141 | 30253188.0606 | 2605577.9263 | 36003064.0497 | 17950928.4626 | 0 | 0 | 0 | 33856975.8147 | 88088906.0491 | 60122488.4245 | 268881128.7874 | 961560.8286 | 28133983.6919 | 28133983.6919 | 1478867.319 | 12135314.5466 | 0 | 297976673.308 | 339724838.8655 | 133352.1432 | 156.6197 | 1902.5487 | 2169.1062 | 38.786 | 44.2202
1 | 6800 | 707 | 0.05 | 15 | 15 | 7 | 1.7783e-10 | 5spot_SharedNeighbor | Water | Porous | Wet | R600a | MinimizeLCOE_Brownfield | IgnoreSilica | 2019 | 235.7025 | 354.1439 | 39.7726 | 4 | 1897.7537 | 2160.1716 | 38.6883 | 44.038 | 303.8371 | 0 | 134.9257 | 30594905.075 | 2634282.3563 | 36456709.7634 | 18398223.7188 | 0 | 0 | 0 | 34352807.1562 | 89378957.4909 | 61002975.0414 | 272818860.602 | 961560.8286 | 28133983.6919 | 28133983.6919 | 1478867.319 | 12135314.5466 | 0 | 301914405.1225 | 343662570.6801 | 177827.941 | 159.0904 | 1897.7537 | 2160.1716 | 38.6883 | 44.038
1 | 6800 | 707 | 0.05 | 15 | 15 | 7 | 2.3714e-10 | 5spot_SharedNeighbor | Water | Porous | Wet | R600a | MinimizeLCOE_Brownfield | IgnoreSilica | 2019 | 241.7265 | 358.1889 | 40.2269 | 4 | 1894.5811 | 2154.0355 | 38.6236 | 43.9129 | 302.3298 | 0 | 132.8533 | 30845283.7151 | 2655308.2163 | 36789451.9208 | 18742629.9826 | 0 | 0 | 0 | 34722742.7956 | 90341454.1402 | 61659898.7819 | 275756769.5525 | 961560.8286 | 28133983.6919 | 28133983.6919 | 1478867.319 | 12135314.5466 | 0 | 304852314.073 | 346600479.6306 | 237137.3706 | 160.9075 | 1894.5811 | 2154.0355 | 38.6236 | 43.9129
1 | 6800 | 707 | 0.05 | 15 | 15 | 7 | 3.1623e-10 | 5spot_SharedNeighbor | Water | Porous | Wet | R600a | MinimizeLCOE_Brownfield | IgnoreSilica | 2019 | 246.3675 | 361.1556 | 40.5601 | 4 | 1892.467 | 2149.7901 | 38.5805 | 43.8264 | 301.1444 | 0 | 81.4876 | 31028422.7738 | 2670684.3091 | 37033022.9424 | 19005040.3468 | 0 | 0 | 0 | 34997496.4451 | 91056306.7766 | 62147800.395 | 277938773.9889 | 961560.8286 | 28133983.6919 | 28133983.6919 | 1478867.319 | 12135314.5466 | 0 | 307034318.5094 | 348782484.0669 | 316227.766 | 162.2403 | 1892.467 | 2149.7901 | 38.5805 | 43.8264
1 | 6800 | 707 | 0.05 | 15 | 15 | 7 | 4.217e-10 | 5spot_SharedNeighbor | Water | Porous | Wet | R600a | MinimizeLCOE_Brownfield | IgnoreSilica | 2019 | 249.922 | 363.341 | 40.8055 | 4 | 1891.0366 | 2146.812 | 38.5513 | 43.7657 | 300.2222 | 0 | 90.5291 | 31163057.3075 | 2681986.2955 | 37212184.3365 | 19204403.3108 | 0 | 0 | 0 | 35202036.1876 | 91588477.2296 | 62511017.6642 | 279563162.3317 | 961560.8286 | 28133983.6919 | 28133983.6919 | 1478867.319 | 12135314.5466 | 0 | 308658706.8522 | 350406872.4098 | 421696.5034 | 163.222 | 1891.0366 | 2146.812 | 38.5513 | 43.7657
1 | 6800 | 707 | 0.05 | 15 | 15 | 7 | 5.6234e-10 | 5spot_SharedNeighbor | Water | Porous | Wet | R600a | MinimizeLCOE_Brownfield | IgnoreSilica | 2019 | 252.6279 | 364.954 | 40.9866 | 4 | 1890.0524 | 2144.6974 | 38.5313 | 43.7226 | 299.512 | 0 | 98.5383 | 31262285.2708 | 2690315.1155 | 37344283.5625 | 19355057.9843 | 0 | 0 | 0 | 35354257.3539 | 91984525.4795 | 62781328.7328 | 280772053.4993 | 961560.8286 | 28133983.6919 | 28133983.6919 | 1478867.319 | 12135314.5466 | 0 | 309867598.0198 | 351615763.5773 | 562341.3252 | 163.9466 | 1890.0524 | 2144.6974 | 38.5313 | 43.7226
1 | 6800 | 707 | 0.05 | 15 | 15 | 7 | 7.4989e-10 | 5spot_SharedNeighbor | Water | Porous | Wet | R600a | MinimizeLCOE_Brownfield | IgnoreSilica | 2019 | 254.689 | 366.1534 | 41.1213 | 4 | 1889.3648 | 2143.1756 | 38.5173 | 43.6915 | 298.9661 | 0 | 92.6711 | 31335993.1451 | 2696501.362 | 37442438.3367 | 19469298.3733 | 0 | 0 | 0 | 35468250.1747 | 92281111.416 | 62983754.7287 | 281677347.5365 | 961560.8286 | 28133983.6919 | 28133983.6919 | 1478867.319 | 12135314.5466 | 0 | 310772892.057 | 352521057.6146 | 749894.2093 | 164.4854 | 1889.3648 | 2143.1756 | 38.5173 | 43.6915
1 | 6800 | 707 | 0.05 | 15 | 15 | 7 | 1e-09 | 5spot_SharedNeighbor | Water | Porous | Wet | R600a | MinimizeLCOE_Brownfield | IgnoreSilica | 2019 | 256.2432 | 367.0417 | 41.2211 | 4 | 1888.8793 | 2142.0759 | 38.5074 | 43.6691 | 298.5518 | 0 | 87.7501 | 31390534.1366 | 2701078.6652 | 37515085.3442 | 19555096.4747 | 0 | 0 | 0 | 35553099.9021 | 92501873.0016 | 63134429.047 | 282351196.5715 | 961560.8286 | 28133983.6919 | 28133983.6919 | 1478867.319 | 12135314.5466 | 0 | 311446741.092 | 353194906.6495 | 1000000 | 164.8844 | 1888.8793 | 2142.0759 | 38.5074 | 43.6691
1 | 6800 | 707 | 0.05 | 15 | 15 | 7 | 1.3335e-09 | 5spot_SharedNeighbor | Water | Porous | Wet | R600a | MinimizeLCOE_Brownfield | IgnoreSilica | 2019 | 257.4152 | 367.7027 | 41.2953 | 4 | 1888.5329 | 2141.2743 | 38.5003 | 43.6528 | 298.2379 | 0 | 88.3604 | 31431101.0473 | 2704483.0513 | 37569128.2328 | 19619710.0894 | 0 | 0 | 0 | 35616524.7441 | 92666891.4304 | 63247057.5155 | 282854896.1108 | 961560.8286 | 28133983.6919 | 28133983.6919 | 1478867.319 | 12135314.5466 | 0 | 311950440.6313 | 353698606.1889 | 1333521.4322 | 165.1814 | 1888.5329 | 2141.2743 | 38.5003 | 43.6528
1 | 6800 | 707 | 0.05 | 15 | 15 | 7 | 1.7783e-09 | 5spot_SharedNeighbor | Water | Porous | Wet | R600a | MinimizeLCOE_Brownfield | IgnoreSilica | 2019 | 258.3043 | 368.1986 | 41.351 | 4 | 1888.2822 | 2140.6832 | 38.4952 | 43.6407 | 297.9988 | 0 | 79.8184 | 31461521.0744 | 2707035.8217 | 37609658.5325 | 19668659.9999 | 0 | 0 | 0 | 35664281.4171 | 92791144.4973 | 63331862.7867 | 283234164.1296 | 961560.8286 | 28133983.6919 | 28133983.6919 | 1478867.319 | 12135314.5466 | 0 | 312329708.6501 | 354077874.2076 | 1778279.41 | 165.4041 | 1888.2822 | 2140.6832 | 38.4952 | 43.6407
1 | 6800 | 707 | 0.05 | 15 | 15 | 7 | 2.3714e-09 | 5spot_SharedNeighbor | Water | Porous | Wet | R600a | MinimizeLCOE_Brownfield | IgnoreSilica | 2019 | 258.9816 | 368.5719 | 41.393 | 4 | 1888.096 | 2140.2413 | 38.4914 | 43.6317 | 297.816 | 0 | 89.3 | 31484412.3209 | 2708956.7472 | 37640160.642 | 19705632.0631 | 0 | 0 | 0 | 35700273.0916 | 92884787.4513 | 63395776.0271 | 283519998.3432 | 961560.8286 | 28133983.6919 | 28133983.6919 | 1478867.319 | 12135314.5466 | 0 | 312615542.8637 | 354363708.4213 | 2371373.7057 | 165.5718 | 1888.096 | 2140.2413 | 38.4914 | 43.6317
1 | 6800 | 707 | 0.05 | 15 | 15 | 7 | 3.1623e-09 | 5spot_SharedNeighbor | Water | Porous | Wet | R600a | MinimizeLCOE_Brownfield | IgnoreSilica | 2019 | 259.481 | 368.8461 | 41.4238 | 4 | 1887.9612 | 2139.9191 | 38.4886 | 43.6251 | 297.6811 | 0 | 108.4068 | 31501220.2889 | 2710367.166 | 37662558.4527 | 19732886.2865 | 0 | 0 | 0 | 35726742.5557 | 92953655.5673 | 63442779.9313 | 283730210.2483 | 961560.8286 | 28133983.6919 | 28133983.6919 | 1478867.319 | 12135314.5466 | 0 | 312825754.7688 | 354573920.3263 | 3162277.6602 | 165.695 | 1887.9612 | 2139.9191 | 38.4886 | 43.6251
1 | 6800 | 707 | 0.05 | 15 | 15 | 7 | 4.217e-09 | 5spot_SharedNeighbor | Water | Porous | Wet | R600a | MinimizeLCOE_Brownfield | IgnoreSilica | 2019 | 259.8442 | 369.0454 | 41.4461 | 4 | 1887.8637 | 2139.6855 | 38.4867 | 43.6204 | 297.5831 | 0 | 84.6727 | 31513437.3902 | 2711392.3339 | 37678839.4271 | 19752719.9886 | 0 | 0 | 0 | 35745991.7645 | 93003738.0602 | 63476962.2618 | 283883081.2264 | 961560.8286 | 28133983.6919 | 28133983.6919 | 1478867.319 | 12135314.5466 | 0 | 312978625.7469 | 354726791.3045 | 4216965.0343 | 165.7845 | 1887.8637 | 2139.6855 | 38.4867 | 43.6204
1 | 6800 | 707 | 0.05 | 15 | 15 | 7 | 5.6234e-09 | 5spot_SharedNeighbor | Water | Porous | Wet | R600a | MinimizeLCOE_Brownfield | IgnoreSilica | 2019 | 260.1406 | 369.2061 | 41.4642 | 4 | 1887.7881 | 2139.5003 | 38.4851 | 43.6166 | 297.5025 | 0 | 94.2524 | 31523282.3924 | 2712218.4443 | 37691959.7538 | 19768865.9712 | 0 | 0 | 0 | 35761567.3591 | 93044262.5622 | 63504621.0671 | 284006777.5503 | 961560.8286 | 28133983.6919 | 28133983.6919 | 1478867.319 | 12135314.5466 | 0 | 313102322.0708 | 354850487.6283 | 5623413.2519 | 165.8567 | 1887.7881 | 2139.5003 | 38.4851 | 43.6166
1 | 6800 | 707 | 0.05 | 15 | 15 | 7 | 7.4989e-09 | 5spot_SharedNeighbor | Water | Porous | Wet | R600a | MinimizeLCOE_Brownfield | IgnoreSilica | 2019 | 260.3453 | 369.3177 | 41.4767 | 4 | 1887.7345 | 2139.3707 | 38.484 | 43.614 | 297.4472 | 0 | 90.767 | 31530124.9625 | 2712792.6112 | 37701079.0359 | 19780035.6934 | 0 | 0 | 0 | 35772372.5982 | 93072375.5778 | 63523808.7779 | 284092589.2569 | 961560.8286 | 28133983.6919 | 28133983.6919 | 1478867.319 | 12135314.5466 | 0 | 313188133.7774 | 354936299.335 | 7498942.0933 | 165.9069 | 1887.7345 | 2139.3707 | 38.484 | 43.614
1 | 6800 | 707 | 0.05 | 15 | 15 | 7 | 1e-08 | 5spot_SharedNeighbor | Water | Porous | Wet | R600a | MinimizeLCOE_Brownfield | IgnoreSilica | 2019 | 260.5085 | 369.406 | 41.4866 | 4 | 1887.6934 | 2139.2694 | 38.4832 | 43.6119 | 297.4029 | 0 | 99.0073 | 31535532.481 | 2713246.3587 | 37708285.9381 | 19788924.2339 | 0 | 0 | 0 | 35780935.7146 | 93094655.0502 | 63539014.9756 | 284160594.7521 | 961560.8286 | 28133983.6919 | 28133983.6919 | 1478867.319 | 12135314.5466 | 0 | 313256139.2726 | 355004304.8301 | 10000000 | 165.9465 | 1887.6934 | 2139.2694 | 38.4832 | 43.6119
1 | 6900 | 707 | 0.05 | 15 | 15 | 7 | 1e-13 | 5spot_SharedNeighbor | Water | Porous | Wet | R600a | MinimizeLCOE_Brownfield | IgnoreSilica | 2019 | 1.9431 | 1.981 | 0.22239 | 4 | 38892.3549 | 86775.0296 | 792.8733 | 1769.0264 | 255.3538 | 0 | 161.5188 | 771606.2238 | 69832.0424 | 575360.7574 | 154624.066 | 0 | 9660.2476 | 0 | 616622.5015 | 1604325.2623 | 1094984.9571 | 4897016.0581 | 961560.8286 | 28738594.3808 | 28738594.3808 | 1478867.319 | 12377158.8222 | 0 | 34597171.2675 | 77191791.7896 | 100 | 0.88956 | 38892.3549 | 86775.0296 | 792.8733 | 1769.0264
1 | 6900 | 707 | 0.05 | 15 | 15 | 7 | 1.3335e-13 | 5spot_SharedNeighbor | Water | Porous | Wet | R600a | MinimizeLCOE_Brownfield | IgnoreSilica | 2019 | 1.8459 | 1.8312 | 0.20565 | 4 | 41702.2213 | 93481.7989 | 850.1562 | 1905.7529 | 251.6914 | 0 | 125.8016 | 730246.9775 | 66092.1236 | 540281.6217 | 147141.2996 | 0 | 2938.3367 | 0 | 579813.1401 | 1508554.8544 | 1029619.6858 | 4604688.0394 | 961560.8286 | 28738594.3808 | 28738594.3808 | 1478867.319 | 12377158.8222 | 0 | 34304843.2488 | 76899463.7709 | 133.3521 | 0.82261 | 41702.2213 | 93481.7989 | 850.1562 | 1905.7529
1 | 6900 | 707 | 0.05 | 15 | 15 | 7 | 1.7783e-13 | 5spot_SharedNeighbor | Water | Porous | Wet | R600a | MinimizeLCOE_Brownfield | IgnoreSilica | 2019 | 2.1765 | 2.3565 | 0.26464 | 4 | 33277.3735 | 73514.9672 | 678.4043 | 1498.702 | 263.4101 | 0 | 157.1982 | 871444.5875 | 78852.8612 | 661059.393 | 172975.994 | 0 | 0 | 0 | 695889.806 | 1810562.5285 | 1235746.129 | 5526531.2992 | 961560.8286 | 28738594.3808 | 28738594.3808 | 1478867.319 | 12377158.8222 | 0 | 35226686.5087 | 77821307.0307 | 177.8279 | 1.0586 | 33277.3735 | 73514.9672 | 678.4043 | 1498.702
1 | 6900 | 707 | 0.05 | 15 | 15 | 7 | 2.3714e-13 | 5spot_SharedNeighbor | Water | Porous | Wet | R600a | MinimizeLCOE_Brownfield | IgnoreSilica | 2019 | 2.7989 | 3.4093 | 0.38289 | 4 | 24131.0792 | 51942.4156 | 491.9447 | 1058.9164 | 278.8828 | 0 | 255.6168 | 1129431.2224 | 102118.5304 | 888318.2704 | 223480.6618 | 0 | 0 | 0 | 913905.9871 | 2377795.9106 | 1622894.5678 | 7257945.1505 | 961560.8286 | 28738594.3808 | 28738594.3808 | 1478867.319 | 12377158.8222 | 0 | 36958100.3599 | 79552720.882 | 237.1374 | 1.5316 | 24131.0792 | 51942.4156 | 491.9447 | 1058.9164
1 | 6900 | 707 | 0.05 | 15 | 15 | 7 | 3.1623e-13 | 5spot_SharedNeighbor | Water | Porous | Wet | R600a | MinimizeLCOE_Brownfield | IgnoreSilica | 2019 | 3.5768 | 4.8065 | 0.5398 | 4 | 18096.0411 | 37822.923 | 368.9123 | 771.0714 | 291.0971 | 0 | 398.7645 | 1438058.0699 | 129873.0219 | 1169228.3186 | 289110.7064 | 0 | 0 | 0 | 1180245.3456 | 3070756.2875 | 2095854.264 | 9373126.0138 | 961560.8286 | 28738594.3808 | 28738594.3808 | 1478867.319 | 12377158.8222 | 0 | 39073281.2233 | 81667901.7454 | 316.2278 | 2.1592 | 18096.0411 | 37822.923 | 368.9123 | 771.0714
1 | 6900 | 707 | 0.05 | 15 | 15 | 7 | 4.217e-13 | 5spot_SharedNeighbor | Water | Porous | Wet | R600a | MinimizeLCOE_Brownfield | IgnoreSilica | 2019 | 4.5453 | 6.6361 | 0.74528 | 4 | 13967.786 | 28256.0079 | 284.7522 | 576.0369 | 300.6942 | 0 | 60.8048 | 1804973.1185 | 162770.2861 | 1513434.1592 | 373596.8052 | 0 | 0 | 0 | 1503362.0039 | 3911439.5522 | 2669637.8664 | 11939213.7915 | 961560.8286 | 28738594.3808 | 28738594.3808 | 1478867.319 | 12377158.8222 | 0 | 41639369.001 | 84233989.523 | 421.6965 | 2.9811 | 13967.786 | 28256.0079 | 284.7522 | 576.0369
1 | 6900 | 707 | 0.05 | 15 | 15 | 7 | 5.6234e-13 | 5spot_SharedNeighbor | Water | Porous | Wet | R600a | MinimizeLCOE_Brownfield | IgnoreSilica | 2019 | 5.7757 | 9.056 | 1.0171 | 4 | 11011.9287 | 21482.0638 | 224.4931 | 437.9409 | 308.3228 | 0 | 74.1045 | 2247782.4621 | 202345.3625 | 1940815.4932 | 483888.5446 | 0 | 0 | 0 | 1901184.4263 | 4946491.8908 | 3376082.3557 | 15098590.5351 | 961560.8286 | 28738594.3808 | 28738594.3808 | 1478867.319 | 12377158.8222 | 0 | 44798745.7446 | 87393366.2666 | 562.3413 | 4.0682 | 11011.9287 | 21482.0638 | 224.4931 | 437.9409
1 | 6900 | 707 | 0.05 | 15 | 15 | 7 | 7.4989e-13 | 5spot_SharedNeighbor | Water | Porous | Wet | R600a | MinimizeLCOE_Brownfield | IgnoreSilica | 2019 | 7.3615 | 12.2557 | 1.3764 | 4 | 8845.7495 | 16582.3973 | 180.3326 | 338.0546 | 314.2446 | 0 | 79.0528 | 2783673.1566 | 250076.496 | 2472315.0712 | 628627.179 | 0 | 0 | 0 | 2392529.842 | 6224871.8736 | 4248602.9621 | 19000696.5804 | 961560.8286 | 28738594.3808 | 28738594.3808 | 1478867.319 | 12377158.8222 | 0 | 48700851.7899 | 91295472.312 | 749.8942 | 5.5056 | 8845.7495 | 16582.3973 | 180.3326 | 338.0546
1 | 6900 | 707 | 0.05 | 15 | 15 | 7 | 1e-12 | 5spot_SharedNeighbor | Water | Porous | Wet | R600a | MinimizeLCOE_Brownfield | IgnoreSilica | 2019 | 9.4032 | 16.4608 | 1.8487 | 4 | 7235.5014 | 12995.7154 | 147.5055 | 264.9352 | 318.8524 | 0 | 69.2687 | 3429974.162 | 307434.6573 | 3130366.4929 | 817633.9665 | 0 | 0 | 0 | 2997309.6187 | 7798384.795 | 5322557.8634 | 23803661.5556 | 961560.8286 | 28738594.3808 | 28738594.3808 | 1478867.319 | 12377158.8222 | 0 | 53503816.7651 | 96098437.2871 | 1000 | 7.3946 | 7235.5014 | 12995.7154 | 147.5055 | 264.9352
1 | 6900 | 707 | 0.05 | 15 | 15 | 7 | 1.3335e-12 | 5spot_SharedNeighbor | Water | Porous | Wet | R600a | MinimizeLCOE_Brownfield | IgnoreSilica | 2019 | 12.148 | 22.4107 | 2.5169 | 4 | 5945.6564 | 10176.5721 | 121.2102 | 207.4632 | 323.3216 | 0 | 86.1174 | 4268425.433 | 381553.8115 | 4006808.468 | 1080085.9758 | 0 | 0 | 0 | 3797380.7384 | 9880005.7315 | 6743306.9256 | 30157567.0839 | 961560.8286 | 28738594.3808 | 28738594.3808 | 1478867.319 | 12377158.8222 | 0 | 59857722.2934 | 102452342.8154 | 1333.5214 | 10.0675 | 5945.6564 | 10176.5721 | 121.2102 | 207.4632
1 | 6900 | 707 | 0.05 | 15 | 15 | 7 | 1.7783e-12 | 5spot_SharedNeighbor | Water | Porous | Wet | R600a | MinimizeLCOE_Brownfield | IgnoreSilica | 2019 | 15.7025 | 30.1051 | 3.381 | 4 | 4996.1668 | 8145.729 | 101.8536 | 166.0617 | 326.3834 | 0 | 95.5331 | 5263166.4502 | 469120.8317 | 5073946.9569 | 1420052.18 | 0 | 0 | 0 | 4768251.7033 | 12406012.8291 | 8467358.674 | 37867909.6252 | 961560.8286 | 28738594.3808 | 28738594.3808 | 1478867.319 | 12377158.8222 | 0 | 67568064.8347 | 110162685.3567 | 1778.2794 | 13.524 | 4996.1668 | 8145.729 | 101.8536 | 166.0617
1 | 6900 | 707 | 0.05 | 15 | 15 | 7 | 2.3714e-12 | 5spot_SharedNeighbor | Water | Porous | Wet | R600a | MinimizeLCOE_Brownfield | IgnoreSilica | 2019 | 20.399 | 40.3761 | 4.5345 | 4 | 4258.5731 | 6606.9402 | 86.8168 | 134.6914 | 328.7811 | 0 | 80.9334 | 6484124.4083 | 576134.2173 | 6417018.5541 | 1872364.4518 | 0 | 0 | 0 | 5986360.2363 | 15575281.3636 | 10630449.5707 | 47541732.8021 | 961560.8286 | 28738594.3808 | 28738594.3808 | 1478867.319 | 12377158.8222 | 0 | 77241888.0116 | 119836508.5336 | 2371.3737 | 18.138 | 4258.5731 | 6606.9402 | 86.8168 | 134.6914
1 | 6900 | 707 | 0.05 | 15 | 15 | 7 | 3.1623e-12 | 5spot_SharedNeighbor | Water | Porous | Wet | R600a | MinimizeLCOE_Brownfield | IgnoreSilica | 2019 | 26.5916 | 54.0102 | 6.0657 | 4 | 3681.728 | 5437.283 | 75.057 | 110.8464 | 330.6344 | 0 | 88.403 | 7975688.659 | 706268.3641 | 8098685.4949 | 2471495.1963 | 0 | 0 | 0 | 7508333.7086 | 19535144.1386 | 13333137.2817 | 59628752.8431 | 961560.8286 | 28738594.3808 | 28738594.3808 | 1478867.319 | 12377158.8222 | 0 | 89328908.0526 | 131923528.5746 | 3162.2777 | 24.2628 | 3681.728 | 5437.283 | 75.057 | 110.8464
1 | 6900 | 707 | 0.05 | 15 | 15 | 7 | 4.217e-12 | 5spot_SharedNeighbor | Water | Porous | Wet | R600a | MinimizeLCOE_Brownfield | IgnoreSilica | 2019 | 34.689 | 71.9062 | 8.0755 | 4 | 3228.5322 | 4547.1656 | 65.818 | 92.7001 | 332.0401 | 0 | 99.3863 | 9779810.6859 | 862924.9049 | 10182321.8329 | 3256985.7352 | 0 | 0 | 0 | 9391996.832 | 24436049.1934 | 16678105.6851 | 74588194.8694 | 961560.8286 | 28738594.3808 | 28738594.3808 | 1478867.319 | 12377158.8222 | 0 | 104288350.0789 | 146882970.601 | 4216.965 | 32.3021 | 3228.5322 | 4547.1656 | 65.818 | 92.7001
1 | 6900 | 707 | 0.05 | 15 | 15 | 7 | 5.6234e-12 | 5spot_SharedNeighbor | Water | Porous | Wet | R600a | MinimizeLCOE_Brownfield | IgnoreSilica | 2019 | 45.2421 | 95.2342 | 10.6954 | 4 | 2868.3502 | 3863.9796 | 58.4752 | 78.7725 | 333.0699 | 0 | 83.4574 | 11950493.3726 | 1050488.8238 | 12748758.2509 | 4280881.085 | 0 | 0 | 0 | 11711942.3976 | 30472071.6688 | 20797815.0524 | 93012450.6511 | 961560.8286 | 28738594.3808 | 28738594.3808 | 1478867.319 | 12377158.8222 | 0 | 122712605.8606 | 165307226.3826 | 5623.4133 | 42.7816 | 2868.3502 | 3863.9796 | 58.4752 | 78.7725
1 | 6900 | 707 | 0.05 | 15 | 15 | 7 | 7.4989e-12 | 5spot_SharedNeighbor | Water | Porous | Wet | R600a | MinimizeLCOE_Brownfield | IgnoreSilica | 2019 | 58.7018 | 124.6985 | 14.0044 | 4 | 2584.3565 | 3344.7344 | 52.6856 | 68.1869 | 333.6682 | 0 | 59.6066 | 14487763.0792 | 1268642.4284 | 15816941.5354 | 5578780.1683 | 0 | 0 | 0 | 14489329.6124 | 37698263.4813 | 25729839.4478 | 115069559.7528 | 961560.8286 | 28738594.3808 | 28738594.3808 | 1478867.319 | 12377158.8222 | 0 | 144769714.9623 | 187364335.4843 | 7498.9421 | 56.0177 | 2584.3565 | 3344.7344 | 52.6856 | 68.1869
1 | 6900 | 707 | 0.05 | 15 | 15 | 7 | 1e-11 | 5spot_SharedNeighbor | Water | Porous | Wet | R600a | MinimizeLCOE_Brownfield | IgnoreSilica | 2019 | 75.281 | 159.705 | 17.9359 | 4 | 2366.2206 | 2959.9275 | 48.2386 | 60.3421 | 333.5817 | 0 | 101.7958 | 17291579.0026 | 1508548.894 | 19279173.2139 | 7141675.7386 | 0 | 0 | 0 | 17636180.9712 | 45885725.2088 | 31317950.3124 | 140060833.3415 | 961560.8286 | 28738594.3808 | 28738594.3808 | 1478867.319 | 12377158.8222 | 0 | 169760988.5509 | 212355609.073 | 10000 | 71.7435 | 2366.2206 | 2959.9275 | 48.2386 | 60.3421
1 | 6900 | 707 | 0.05 | 15 | 15 | 7 | 1.3335e-11 | 5spot_SharedNeighbor | Water | Porous | Wet | R600a | MinimizeLCOE_Brownfield | IgnoreSilica | 2019 | 94.6574 | 197.4453 | 22.1744 | 4 | 2206.5776 | 2686.8013 | 44.9841 | 54.7741 | 332.4628 | 0 | 93.6377 | 20126551.5233 | 1750045.4235 | 22845001.0788 | 8879968.6082 | 0 | 0 | 0 | 20904610.9872 | 54389509.6633 | 37121957.9379 | 166017645.2221 | 961560.8286 | 28738594.3808 | 28738594.3808 | 1478867.319 | 12377158.8222 | 0 | 195717800.4315 | 238312420.9536 | 13335.2143 | 88.6974 | 2206.5776 | 2686.8013 | 44.9841 | 54.7741
1 | 6900 | 707 | 0.05 | 15 | 15 | 7 | 1.7783e-11 | 5spot_SharedNeighbor | Water | Porous | Wet | R600a | MinimizeLCOE_Brownfield | IgnoreSilica | 2019 | 115.8754 | 233.692 | 26.2451 | 4 | 2096.2822 | 2502.0211 | 42.7355 | 51.0071 | 330.1335 | 0 | 86.9266 | 22708851.776 | 1969187.9993 | 26142597.4926 | 10642947.3444 | 0 | 0 | 0 | 23970797.9988 | 62367099.3062 | 42566826.7922 | 190368308.7096 | 961560.8286 | 28738594.3808 | 28738594.3808 | 1478867.319 | 12377158.8222 | 0 | 220068463.9191 | 262663084.4411 | 17782.7941 | 104.9804 | 2096.2822 | 2502.0211 | 42.7355 | 51.0071
1 | 6900 | 707 | 0.05 | 15 | 15 | 7 | 2.3714e-11 | 5spot_SharedNeighbor | Water | Porous | Wet | R600a | MinimizeLCOE_Brownfield | IgnoreSilica | 2019 | 137.1595 | 265.4829 | 29.8154 | 4 | 2022.1099 | 2379.2627 | 41.2234 | 48.5045 | 327.1131 | 0 | 92.744 | 24882404.4605 | 2153089.3931 | 28950954.4517 | 12286934.7655 | 0 | 0 | 0 | 26626619.3976 | 69277001.8019 | 47282977.2299 | 211459981.5002 | 961560.8286 | 28738594.3808 | 28738594.3808 | 1478867.319 | 12377158.8222 | 0 | 241160136.7097 | 283754757.2317 | 23713.7371 | 119.2616 | 2022.1099 | 2379.2627 | 41.2234 | 48.5045
1 | 6900 | 707 | 0.05 | 15 | 15 | 7 | 3.1623e-11 | 5spot_SharedNeighbor | Water | Porous | Wet | R600a | MinimizeLCOE_Brownfield | IgnoreSilica | 2019 | 158.0265 | 293.2797 | 32.9372 | 4 | 1969.6087 | 2292.9107 | 40.1531 | 46.7441 | 323.8101 | 0 | 103.6658 | 26723791.7717 | 2308521.5705 | 31351571.5254 | 13808685.0577 | 0 | 0 | 0 | 28935102.2708 | 75283200.7031 | 51382331.395 | 229793204.2942 | 961560.8286 | 28738594.3808 | 28738594.3808 | 1478867.319 | 12377158.8222 | 0 | 259493359.5036 | 302087980.0257 | 31622.7766 | 131.7487 | 1969.6087 | 2292.9107 | 40.1531 | 46.7441
1 | 6900 | 707 | 0.05 | 15 | 15 | 7 | 4.217e-11 | 5spot_SharedNeighbor | Water | Porous | Wet | R600a | MinimizeLCOE_Brownfield | IgnoreSilica | 2019 | 177.3615 | 315.8557 | 35.4726 | 4 | 1934.1812 | 2234.3751 | 39.4309 | 45.5508 | 320.3533 | 0 | 115.3112 | 28183638.9659 | 2431524.0829 | 33267840.9299 | 15135882.127 | 0 | 0 | 0 | 30817365.5812 | 80180463.7314 | 54724814.0405 | 244741529.4587 | 961560.8286 | 28738594.3808 | 28738594.3808 | 1478867.319 | 12377158.8222 | 0 | 274441684.6681 | 317036305.1902 | 42169.6503 | 141.8904 | 1934.1812 | 2234.3751 | 39.4309 | 45.5508
1 | 6900 | 707 | 0.05 | 15 | 15 | 7 | 5.6234e-11 | 5spot_SharedNeighbor | Water | Porous | Wet | R600a | MinimizeLCOE_Brownfield | IgnoreSilica | 2019 | 194.4138 | 333.2396 | 37.4249 | 4 | 1911.0889 | 2195.6227 | 38.9601 | 44.7607 | 316.9589 | 0 | 107.6376 | 29287966.2495 | 2524446.0943 | 34724734.3286 | 16242384.486 | 0 | 0 | 0 | 32284017.1518 | 83996390.2664 | 57329262.3101 | 256389200.8866 | 961560.8286 | 28738594.3808 | 28738594.3808 | 1478867.319 | 12377158.8222 | 0 | 286089356.0961 | 328683976.6182 | 56234.1325 | 149.6997 | 1911.0889 | 2195.6227 | 38.9601 | 44.7607
1 | 6900 | 707 | 0.05 | 15 | 15 | 7 | 7.4989e-11 | 5spot_SharedNeighbor | Water | Porous | Wet | R600a | MinimizeLCOE_Brownfield | IgnoreSilica | 2019 | 208.889 | 346.2568 | 38.8868 | 4 | 1896.247 | 2170.084 | 38.6576 | 44.2401 | 313.8308 | 0 | 91.902 | 30104398.1404 | 2593076.4647 | 35805713.1687 | 17139137.5449 | 0 | 0 | 0 | 33400506.8743 | 86901267.5009 | 59311900.7118 | 265256000.4057 | 961560.8286 | 28738594.3808 | 28738594.3808 | 1478867.319 | 12377158.8222 | 0 | 294956155.6151 | 337550776.1372 | 74989.4209 | 155.5473 | 1896.247 | 2170.084 | 38.6576 | 44.2401
1 | 6900 | 707 | 0.05 | 15 | 15 | 7 | 1e-10 | 5spot_SharedNeighbor | Water | Porous | Wet | R600a | MinimizeLCOE_Brownfield | IgnoreSilica | 2019 | 220.8058 | 355.8436 | 39.9635 | 4 | 1886.79 | 2153.2496 | 38.4648 | 43.8969 | 311.089 | 0 | 118.9564 | 30700210.1585 | 2643126.1079 | 36596619.4093 | 17850941.8633 | 0 | 0 | 0 | 34238450.0402 | 89081423.7328 | 60799902.1378 | 271910673.4497 | 961560.8286 | 28738594.3808 | 28738594.3808 | 1478867.319 | 12377158.8222 | 0 | 301610828.6592 | 344205449.1812 | 100000 | 159.8539 | 1886.79 | 2153.2496 | 38.4648 | 43.8969
1 | 6900 | 707 | 0.05 | 15 | 15 | 7 | 1.3335e-10 | 5spot_SharedNeighbor | Water | Porous | Wet | R600a | MinimizeLCOE_Brownfield | IgnoreSilica | 2019 | 230.399 | 362.8522 | 40.7506 | 4 | 1880.767 | 2142.0799 | 38.342 | 43.6692 | 308.7739 | 0 | 118.528 | 31132961.7836 | 2679460.0338 | 37172128.1449 | 18407332.9576 | 0 | 0 | 0 | 34862834.3388 | 90705943.5989 | 61908670.327 | 276869331.1846 | 961560.8286 | 28738594.3808 | 28738594.3808 | 1478867.319 | 12377158.8222 | 0 | 306569486.394 | 349164106.9161 | 133352.1432 | 163.0024 | 1880.767 | 2142.0799 | 38.342 | 43.6692
1 | 6900 | 707 | 0.05 | 15 | 15 | 7 | 1.7783e-10 | 5spot_SharedNeighbor | Water | Porous | Wet | R600a | MinimizeLCOE_Brownfield | IgnoreSilica | 2019 | 237.9754 | 367.9627 | 41.3245 | 4 | 1876.9358 | 2134.6193 | 38.2639 | 43.5171 | 306.8785 | 0 | 107.1278 | 31447053.0499 | 2705821.7116 | 37590381.4418 | 18838253.423 | 0 | 0 | 0 | 35326788.7543 | 91913057.8178 | 62732550.5851 | 280553906.7835 | 961560.8286 | 28738594.3808 | 28738594.3808 | 1478867.319 | 12377158.8222 | 0 | 310254061.9929 | 352848682.515 | 177827.941 | 165.2982 | 1876.9358 | 2134.6193 | 38.2639 | 43.5171
1 | 6900 | 707 | 0.05 | 15 | 15 | 7 | 2.3714e-10 | 5spot_SharedNeighbor | Water | Porous | Wet | R600a | MinimizeLCOE_Brownfield | IgnoreSilica | 2019 | 243.8802 | 371.6884 | 41.743 | 4 | 1874.4661 | 2129.5667 | 38.2135 | 43.4141 | 305.3606 | 0 | 121.9682 | 31675264.179 | 2724970.5049 | 37894560.9468 | 19167820.3854 | 0 | 0 | 0 | 35670420.2463 | 92807116.4715 | 63342763.9873 | 283282916.7211 | 961560.8286 | 28738594.3808 | 28738594.3808 | 1478867.319 | 12377158.8222 | 0 | 312983071.9306 | 355577692.4527 | 237137.3706 | 166.9718 | 1874.4661 | 2129.5667 | 38.2135 | 43.4141
1 | 6900 | 707 | 0.05 | 15 | 15 | 7 | 3.1623e-10 | 5spot_SharedNeighbor | Water | Porous | Wet | R600a | MinimizeLCOE_Brownfield | IgnoreSilica | 2019 | 248.4358 | 374.4167 | 42.0494 | 4 | 1872.8629 | 2126.1047 | 38.1808 | 43.3435 | 304.1655 | 0 | 113.7394 | 31841975.0244 | 2738956.2939 | 38116919.0415 | 19419437.5489 | 0 | 0 | 0 | 35925742.2844 | 93471412.0409 | 63796159.3633 | 285310601.5972 | 961560.8286 | 28738594.3808 | 28738594.3808 | 1478867.319 | 12377158.8222 | 0 | 315010756.8067 | 357605377.3287 | 316227.766 | 168.1974 | 1872.8629 | 2126.1047 | 38.1808 | 43.3435
1 | 6900 | 707 | 0.05 | 15 | 15 | 7 | 4.217e-10 | 5spot_SharedNeighbor | Water | Porous | Wet | R600a | MinimizeLCOE_Brownfield | IgnoreSilica | 2019 | 251.9311 | 376.4228 | 42.2747 | 4 | 1871.803 | 2123.6951 | 38.1592 | 43.2944 | 303.2343 | 0 | 139.9348 | 31964342.612 | 2749220.6131 | 38280213.2937 | 19610574.6289 | 0 | 0 | 0 | 36115696.9476 | 93965635.1096 | 64133476.763 | 286819159.968 | 961560.8286 | 28738594.3808 | 28738594.3808 | 1478867.319 | 12377158.8222 | 0 | 316519315.1775 | 359113935.6995 | 421696.5034 | 169.0986 | 1871.803 | 2123.6951 | 38.1592 | 43.2944
1 | 6900 | 707 | 0.05 | 15 | 15 | 7 | 5.6234e-10 | 5spot_SharedNeighbor | Water | Porous | Wet | R600a | MinimizeLCOE_Brownfield | IgnoreSilica | 2019 | 254.599 | 377.9036 | 42.441 | 4 | 1871.0912 | 2121.9962 | 38.1447 | 43.2598 | 302.5152 | 0 | 123.5466 | 32054557.6035 | 2756787.1814 | 38400645.0342 | 19755388.5649 | 0 | 0 | 0 | 36257277.5698 | 94333998.8462 | 64384892.5824 | 287943547.3824 | 961560.8286 | 28738594.3808 | 28738594.3808 | 1478867.319 | 12377158.8222 | 0 | 317643702.5918 | 360238323.1139 | 562341.3252 | 169.7639 | 1871.0912 | 2121.9962 | 38.1447 | 43.2598
1 | 6900 | 707 | 0.05 | 15 | 15 | 7 | 7.4989e-10 | 5spot_SharedNeighbor | Water | Porous | Wet | R600a | MinimizeLCOE_Brownfield | IgnoreSilica | 2019 | 256.6064 | 378.9917 | 42.5632 | 4 | 1870.6086 | 2120.7933 | 38.1349 | 43.2352 | 301.9698 | 0 | 124.9124 | 32120781.7081 | 2762341.1625 | 38489073.9055 | 19863946.7105 | 0 | 0 | 0 | 36362095.9598 | 94606714.7959 | 64571026.8218 | 288775981.0641 | 961560.8286 | 28738594.3808 | 28738594.3808 | 1478867.319 | 12377158.8222 | 0 | 318476136.2735 | 361070756.7956 | 749894.2093 | 170.2527 | 1870.6086 | 2120.7933 | 38.1349 | 43.2352
1 | 6900 | 707 | 0.05 | 15 | 15 | 7 | 1e-09 | 5spot_SharedNeighbor | Water | Porous | Wet | R600a | MinimizeLCOE_Brownfield | IgnoreSilica | 2019 | 258.1385 | 379.8048 | 42.6545 | 4 | 1870.2721 | 2119.9212 | 38.128 | 43.2175 | 301.5506 | 0 | 109.2072 | 32170232.4271 | 2766488.1941 | 38555118.3032 | 19946369.2765 | 0 | 0 | 0 | 36440901.1984 | 94811749.8615 | 64710967.4671 | 289401826.7278 | 961560.8286 | 28738594.3808 | 28738594.3808 | 1478867.319 | 12377158.8222 | 0 | 319101981.9373 | 361696602.4593 | 1000000 | 170.6179 | 1870.2721 | 2119.9212 | 38.128 | 43.2175
1 | 6900 | 707 | 0.05 | 15 | 15 | 7 | 1.3335e-09 | 5spot_SharedNeighbor | Water | Porous | Wet | R600a | MinimizeLCOE_Brownfield | IgnoreSilica | 2019 | 259.2984 | 380.4114 | 42.7226 | 4 | 1870.0363 | 2119.2874 | 38.1232 | 43.2045 | 301.2317 | 0 | 122.8111 | 32207102.4144 | 2769580.0564 | 38604367.593 | 20008678.5911 | 0 | 0 | 0 | 36499994.1754 | 94965497.6662 | 64815903.503 | 289871123.9997 | 961560.8286 | 28738594.3808 | 28738594.3808 | 1478867.319 | 12377158.8222 | 0 | 319571279.2092 | 362165899.7312 | 1333521.4322 | 170.8904 | 1870.0363 | 2119.2874 | 38.1232 | 43.2045
1 | 6900 | 707 | 0.05 | 15 | 15 | 7 | 1.7783e-09 | 5spot_SharedNeighbor | Water | Porous | Wet | R600a | MinimizeLCOE_Brownfield | IgnoreSilica | 2019 | 260.1601 | 380.8579 | 42.7728 | 4 | 1869.8699 | 2118.8287 | 38.1198 | 43.1952 | 300.9941 | 0 | 152.9018 | 32234236.8137 | 2771855.4387 | 38640616.4491 | 20054945.8719 | 0 | 0 | 0 | 36543645.2836 | 95079068.8956 | 64893418.2007 | 290217786.9532 | 961560.8286 | 28738594.3808 | 28738594.3808 | 1478867.319 | 12377158.8222 | 0 | 319917942.1627 | 362512562.6847 | 1778279.41 | 171.091 | 1869.8699 | 2118.8287 | 38.1198 | 43.1952
1 | 6900 | 707 | 0.05 | 15 | 15 | 7 | 2.3714e-09 | 5spot_SharedNeighbor | Water | Porous | Wet | R600a | MinimizeLCOE_Brownfield | IgnoreSilica | 2019 | 260.8252 | 381.1981 | 42.811 | 4 | 1869.7486 | 2118.4852 | 38.1174 | 43.1882 | 300.8099 | 0 | 153.4473 | 32254904.9027 | 2773588.5432 | 38668229.1932 | 20090496.9784 | 0 | 0 | 0 | 36577015.6508 | 95165891.7459 | 64952676.5801 | 290482803.5944 | 961560.8286 | 28738594.3808 | 28738594.3808 | 1478867.319 | 12377158.8222 | 0 | 320182958.8038 | 362777579.3259 | 2371373.7057 | 171.2439 | 1869.7486 | 2118.4852 | 38.1174 | 43.1882
1 | 6900 | 707 | 0.05 | 15 | 15 | 7 | 3.1623e-09 | 5spot_SharedNeighbor | Water | Porous | Wet | R600a | MinimizeLCOE_Brownfield | IgnoreSilica | 2019 | 261.3199 | 381.45 | 42.8392 | 4 | 1869.661 | 2118.2334 | 38.1156 | 43.1831 | 300.6727 | 0 | 146.5764 | 32270199.1165 | 2774871.0046 | 38688663.6374 | 20116934.884 | 0 | 0 | 0 | 36601760.7705 | 95230273.4715 | 64996618.4307 | 290679321.3152 | 961560.8286 | 28738594.3808 | 28738594.3808 | 1478867.319 | 12377158.8222 | 0 | 320379476.5246 | 362974097.0467 | 3162277.6602 | 171.357 | 1869.661 | 2118.2334 | 38.1156 | 43.1831
1 | 6900 | 707 | 0.05 | 15 | 15 | 7 | 4.217e-09 | 5spot_SharedNeighbor | Water | Porous | Wet | R600a | MinimizeLCOE_Brownfield | IgnoreSilica | 2019 | 261.6754 | 381.6312 | 42.8596 | 4 | 1869.5978 | 2118.0522 | 38.1143 | 43.1794 | 300.5743 | 0 | 136.3817 | 32281205.9167 | 2775793.9433 | 38703370.3659 | 20135951.8392 | 0 | 0 | 0 | 36619565.6054 | 95276597.9995 | 65028235.873 | 290820721.5431 | 961560.8286 | 28738594.3808 | 28738594.3808 | 1478867.319 | 12377158.8222 | 0 | 320520876.7525 | 363115497.2746 | 4216965.0343 | 171.4384 | 1869.5978 | 2118.0522 | 38.1143 | 43.1794
1 | 6900 | 707 | 0.05 | 15 | 15 | 7 | 5.6234e-09 | 5spot_SharedNeighbor | Water | Porous | Wet | R600a | MinimizeLCOE_Brownfield | IgnoreSilica | 2019 | 261.9654 | 381.777 | 42.876 | 4 | 1869.5503 | 2117.9098 | 38.1133 | 43.1765 | 300.4935 | 0 | 133.3331 | 32290053.8094 | 2776535.8472 | 38715192.8684 | 20151424.3438 | 0 | 0 | 0 | 36633950.6788 | 95314025.0097 | 65053780.5765 | 290934963.1337 | 961560.8286 | 28738594.3808 | 28738594.3808 | 1478867.319 | 12377158.8222 | 0 | 320635118.3432 | 363229738.8652 | 5623413.2519 | 171.5039 | 1869.5503 | 2117.9098 | 38.1133 | 43.1765
1 | 6900 | 707 | 0.05 | 15 | 15 | 7 | 7.4989e-09 | 5spot_SharedNeighbor | Water | Porous | Wet | R600a | MinimizeLCOE_Brownfield | IgnoreSilica | 2019 | 262.1675 | 381.8792 | 42.8875 | 4 | 1869.5159 | 2117.8089 | 38.1126 | 43.1744 | 300.4374 | 0 | 153.2101 | 32296263.4935 | 2777056.5311 | 38723490.4232 | 20162226.7586 | 0 | 0 | 0 | 36644024.5105 | 95340235.0534 | 65071669.4699 | 291014966.2402 | 961560.8286 | 28738594.3808 | 28738594.3808 | 1478867.319 | 12377158.8222 | 0 | 320715121.4496 | 363309741.9717 | 7498942.0933 | 171.5498 | 1869.5159 | 2117.8089 | 38.1126 | 43.1744
1 | 6900 | 707 | 0.05 | 15 | 15 | 7 | 1e-08 | 5spot_SharedNeighbor | Water | Porous | Wet | R600a | MinimizeLCOE_Brownfield | IgnoreSilica | 2019 | 262.3332 | 381.962 | 42.8967 | 4 | 1869.4899 | 2117.7291 | 38.1121 | 43.1728 | 300.391 | 0 | 142.6474 | 32301286.0813 | 2777477.6745 | 38730201.8738 | 20171062.7549 | 0 | 0 | 0 | 36652211.07 | 95361534.8019 | 65086206.9859 | 291079981.2423 | 961560.8286 | 28738594.3808 | 28738594.3808 | 1478867.319 | 12377158.8222 | 0 | 320780136.4518 | 363374756.9738 | 10000000 | 171.587 | 1869.4899 | 2117.7291 | 38.1121 | 43.1728
1 | 7000 | 707 | 0.05 | 15 | 15 | 7 | 1e-13 | 5spot_SharedNeighbor | Water | Porous | Wet | R600a | MinimizeLCOE_Brownfield | IgnoreSilica | 2019 | 1.8459 | 1.8644 | 0.20931 | 4 | 41795.299 | 93691.1243 | 852.0537 | 1910.0203 | 254.1055 | 0 | 127.5491 | 739511.3093 | 66930.004 | 548116.5699 | 147763.8003 | 0 | 9367.6856 | 0 | 589558.854 | 1533911.2029 | 1046925.9147 | 4682085.3407 | 961560.8286 | 29349065.1606 | 29349065.1606 | 1478867.319 | 12621347.1341 | 0 | 34992711.33 | 78441990.9437 | 100 | 0.83724 | 41795.299 | 93691.1243 | 852.0537 | 1910.0203
1 | 7000 | 707 | 0.05 | 15 | 15 | 7 | 1.3335e-13 | 5spot_SharedNeighbor | Water | Porous | Wet | R600a | MinimizeLCOE_Brownfield | IgnoreSilica | 2019 | 1.7875 | 1.7711 | 0.1989 | 4 | 43751.2877 | 98362.2687 | 891.9292 | 2005.2479 | 251.5278 | 0 | 103.9319 | 713393.3167 | 64567.6279 | 526062.6647 | 143211.7013 | 0 | 5188.8252 | 0 | 566445.413 | 1473774.7707 | 1005881.564 | 4498525.8835 | 961560.8286 | 29349065.1606 | 29349065.1606 | 1478867.319 | 12621347.1341 | 0 | 34809151.8728 | 78258431.4866 | 133.3521 | 0.79561 | 43751.2877 | 98362.2687 | 891.9292 | 2005.2479
1 | 7000 | 707 | 0.05 | 15 | 15 | 7 | 1.7783e-13 | 5spot_SharedNeighbor | Water | Porous | Wet | R600a | MinimizeLCOE_Brownfield | IgnoreSilica | 2019 | 2.2738 | 2.5693 | 0.28855 | 4 | 31359.3443 | 69003.4995 | 639.3027 | 1406.7297 | 269.0958 | 0 | 134.156 | 925959.2971 | 83774.3462 | 708419.1589 | 181807.4875 | 0 | 0 | 0 | 740984.513 | 1927889.706 | 1315824.3385 | 5884658.8472 | 961560.8286 | 29349065.1606 | 29349065.1606 | 1478867.319 | 12621347.1341 | 0 | 36195284.8364 | 79644564.4502 | 177.8279 | 1.1542 | 31359.3443 | 69003.4995 | 639.3027 | 1406.7297
1 | 7000 | 707 | 0.05 | 15 | 15 | 7 | 2.3714e-13 | 5spot_SharedNeighbor | Water | Porous | Wet | R600a | MinimizeLCOE_Brownfield | IgnoreSilica | 2019 | 2.9155 | 3.7037 | 0.41595 | 4 | 22852.4407 | 48966.9689 | 465.8779 | 998.2579 | 284.1997 | 0 | 189.782 | 1197129.8762 | 108213.5906 | 949166.9236 | 235179.6872 | 0 | 0 | 0 | 970979.1302 | 2526288.5217 | 1724243.8261 | 7711201.5556 | 961560.8286 | 29349065.1606 | 29349065.1606 | 1478867.319 | 12621347.1341 | 0 | 38021827.5448 | 81471107.1586 | 237.1374 | 1.6638 | 22852.4407 | 48966.9689 | 465.8779 | 998.2579
1 | 7000 | 707 | 0.05 | 15 | 15 | 7 | 3.1623e-13 | 5spot_SharedNeighbor | Water | Porous | Wet | R600a | MinimizeLCOE_Brownfield | IgnoreSilica | 2019 | 3.717 | 5.2134 | 0.58549 | 4 | 17191.0761 | 35743.5111 | 350.4633 | 728.6798 | 296.1416 | 0 | 28.3076 | 1522726.1981 | 137473.4063 | 1247750.0869 | 304699.6473 | 0 | 0 | 0 | 1252933.2421 | 3259875.284 | 2224931.865 | 9950389.7298 | 961560.8286 | 29349065.1606 | 29349065.1606 | 1478867.319 | 12621347.1341 | 0 | 40261015.719 | 83710295.3328 | 316.2278 | 2.342 | 17191.0761 | 35743.5111 | 350.4633 | 728.6798
1 | 7000 | 707 | 0.05 | 15 | 15 | 7 | 4.217e-13 | 5spot_SharedNeighbor | Water | Porous | Wet | R600a | MinimizeLCOE_Brownfield | IgnoreSilica | 2019 | 4.7279 | 7.2222 | 0.81109 | 4 | 13260.187 | 26652.3762 | 270.3268 | 543.3447 | 305.6028 | 0 | 49.325 | 1915987.4964 | 172704.3317 | 1619448.2674 | 395620.9338 | 0 | 0 | 0 | 1600466.8014 | 4164086.3164 | 2842074.4743 | 12710388.6213 | 961560.8286 | 29349065.1606 | 29349065.1606 | 1478867.319 | 12621347.1341 | 0 | 43021014.6106 | 86470294.2244 | 421.6965 | 3.2444 | 13260.187 | 26652.3762 | 270.3268 | 543.3447
1 | 7000 | 707 | 0.05 | 15 | 15 | 7 | 5.6234e-13 | 5spot_SharedNeighbor | Water | Porous | Wet | R600a | MinimizeLCOE_Brownfield | IgnoreSilica | 2019 | 5.9996 | 9.8614 | 1.1075 | 4 | 10472.9352 | 20280.8809 | 213.505 | 413.4532 | 313.0196 | 0 | 39.7618 | 2387211.6762 | 214780.4266 | 2077714.6509 | 513462.7757 | 0 | 0 | 0 | 2025336.1165 | 5269509.1215 | 3596548.253 | 16084563.0204 | 961560.8286 | 29349065.1606 | 29349065.1606 | 1478867.319 | 12621347.1341 | 0 | 46395189.0097 | 89844468.6234 | 562.3413 | 4.43 | 10472.9352 | 20280.8809 | 213.505 | 413.4532
1 | 7000 | 707 | 0.05 | 15 | 15 | 7 | 7.4989e-13 | 5spot_SharedNeighbor | Water | Porous | Wet | R600a | MinimizeLCOE_Brownfield | IgnoreSilica | 2019 | 7.6394 | 13.3534 | 1.4997 | 4 | 8429.3809 | 15672.4963 | 171.8443 | 319.505 | 318.7216 | 0 | 40.6147 | 2957824.4328 | 265553.208 | 2647939.2578 | 668252.5068 | 0 | 0 | 0 | 2550432.0681 | 6635701.0757 | 4529002.3342 | 20254704.8836 | 961560.8286 | 29349065.1606 | 29349065.1606 | 1478867.319 | 12621347.1341 | 0 | 50565330.8728 | 94014610.4866 | 749.8942 | 5.9987 | 8429.3809 | 15672.4963 | 171.8443 | 319.505
1 | 7000 | 707 | 0.05 | 15 | 15 | 7 | 1e-12 | 5spot_SharedNeighbor | Water | Porous | Wet | R600a | MinimizeLCOE_Brownfield | IgnoreSilica | 2019 | 9.8099 | 18.2168 | 2.0459 | 4 | 6841.5637 | 12150.9774 | 139.4745 | 247.7141 | 323.8575 | 0 | 51.1298 | 3685319.9862 | 330040.1251 | 3394775.7688 | 880084.6514 | 0 | 0 | 0 | 3233186.0073 | 8412086.7733 | 5741422.0739 | 25676915.3859 | 961560.8286 | 29349065.1606 | 29349065.1606 | 1478867.319 | 12621347.1341 | 0 | 55987541.3752 | 99436820.989 | 1000 | 8.1834 | 6841.5637 | 12150.9774 | 139.4745 | 247.7141
1 | 7000 | 707 | 0.05 | 15 | 15 | 7 | 1.3335e-12 | 5spot_SharedNeighbor | Water | Porous | Wet | R600a | MinimizeLCOE_Brownfield | IgnoreSilica | 2019 | 12.6474 | 24.6741 | 2.7711 | 4 | 5658.9752 | 9578.898 | 115.3659 | 195.2788 | 327.7095 | 0 | 83.5628 | 4569945.2952 | 408136.1605 | 4327392.9139 | 1160148.9274 | 0 | 0 | 0 | 4081593.0858 | 10619467.9594 | 7248005.0905 | 32414689.4325 | 961560.8286 | 29349065.1606 | 29349065.1606 | 1478867.319 | 12621347.1341 | 0 | 62725315.4218 | 106174595.0356 | 1333.5214 | 11.0842 | 5658.9752 | 9578.898 | 115.3659 | 195.2788
1 | 7000 | 707 | 0.05 | 15 | 15 | 7 | 1.7783e-12 | 5spot_SharedNeighbor | Water | Porous | Wet | R600a | MinimizeLCOE_Brownfield | IgnoreSilica | 2019 | 16.3675 | 33.272 | 3.7367 | 4 | 4759.4658 | 7666.4256 | 97.0281 | 156.2905 | 330.6935 | 0 | 84.3053 | 5650749.9337 | 503143.6708 | 5496637.7659 | 1531273.1567 | 0 | 0 | 0 | 5140903.7655 | 13375577.0536 | 9129106.1797 | 40827391.5258 | 961560.8286 | 29349065.1606 | 29349065.1606 | 1478867.319 | 12621347.1341 | 0 | 71138017.5151 | 114587297.1289 | 1778.2794 | 14.9466 | 4759.4658 | 7666.4256 | 97.0281 | 156.2905
1 | 7000 | 707 | 0.05 | 15 | 15 | 7 | 2.3714e-12 | 5spot_SharedNeighbor | Water | Porous | Wet | R600a | MinimizeLCOE_Brownfield | IgnoreSilica | 2019 | 21.2662 | 44.7285 | 5.0233 | 4 | 4064.4559 | 6226.8454 | 82.8594 | 126.9427 | 333.0157 | 0 | 103.9926 | 6973929.3759 | 618935.7871 | 6964680.6809 | 2023988.3234 | 0 | 0 | 0 | 6466798.3252 | 16825282.7195 | 11483601.181 | 51357216.393 | 961560.8286 | 29349065.1606 | 29349065.1606 | 1478867.319 | 12621347.1341 | 0 | 81667842.3823 | 125117121.9961 | 2371.3737 | 20.0932 | 4064.4559 | 6226.8454 | 82.8594 | 126.9427
1 | 7000 | 707 | 0.05 | 15 | 15 | 7 | 3.1623e-12 | 5spot_SharedNeighbor | Water | Porous | Wet | R600a | MinimizeLCOE_Brownfield | IgnoreSilica | 2019 | 27.7099 | 59.9151 | 6.7288 | 4 | 3522.2124 | 5136.5055 | 71.8051 | 104.7146 | 334.8033 | 0 | 101.8353 | 8587416.7946 | 759471.8162 | 8799589.8365 | 2675513.3167 | 0 | 0 | 0 | 8120576.7879 | 21128075.0429 | 14420345.3553 | 64490988.9501 | 961560.8286 | 29349065.1606 | 29349065.1606 | 1478867.319 | 12621347.1341 | 0 | 94801614.9393 | 138250894.5531 | 3162.2777 | 26.9154 | 3522.2124 | 5136.5055 | 71.8051 | 104.7146
1 | 7000 | 707 | 0.05 | 15 | 15 | 7 | 4.217e-12 | 5spot_SharedNeighbor | Water | Porous | Wet | R600a | MinimizeLCOE_Brownfield | IgnoreSilica | 2019 | 36.1654 | 79.9281 | 8.9764 | 4 | 3094.6774 | 4304.7709 | 63.0892 | 87.7586 | 336.1586 | 0 | 71.5219 | 10545992.042 | 929236.1098 | 11081363.2312 | 3532971.5465 | 0 | 0 | 0 | 10174929.5425 | 26473079.5046 | 18068420.7292 | 80805992.7058 | 961560.8286 | 29349065.1606 | 29349065.1606 | 1478867.319 | 12621347.1341 | 0 | 111116618.6951 | 154565898.3089 | 4216.965 | 35.9057 | 3094.6774 | 4304.7709 | 63.0892 | 87.7586
1 | 7000 | 707 | 0.05 | 15 | 15 | 7 | 5.6234e-12 | 5spot_SharedNeighbor | Water | Porous | Wet | R600a | MinimizeLCOE_Brownfield | IgnoreSilica | 2019 | 47.1595 | 105.9355 | 11.8972 | 4 | 2755.8148 | 3668.8275 | 56.181 | 74.794 | 337.1327 | 0 | 76.782 | 12894589.2153 | 1131789.2302 | 13882474.3894 | 4647601.0354 | 0 | 0 | 0 | 12697017.0094 | 33035033.7422 | 22547089.3311 | 100835593.953 | 961560.8286 | 29349065.1606 | 29349065.1606 | 1478867.319 | 12621347.1341 | 0 | 131146219.9423 | 174595499.5561 | 5623.4133 | 47.5889 | 2755.8148 | 3668.8275 | 56.181 | 74.794
1 | 7000 | 707 | 0.05 | 15 | 15 | 7 | 7.4989e-12 | 5spot_SharedNeighbor | Water | Porous | Wet | R600a | MinimizeLCOE_Brownfield | IgnoreSilica | 2019 | 61.1347 | 138.5244 | 15.5572 | 4 | 2489.9362 | 3188.1556 | 50.7607 | 64.9949 | 337.6405 | 0 | 110.0247 | 15618634.7123 | 1365541.7551 | 17205004.7951 | 6051255.2199 | 0 | 0 | 0 | 15693770.2282 | 40831970.8988 | 27868659.1515 | 124634836.761 | 961560.8286 | 29349065.1606 | 29349065.1606 | 1478867.319 | 12621347.1341 | 0 | 154945462.7502 | 198394742.364 | 7498.9421 | 62.2287 | 2489.9362 | 3188.1556 | 50.7607 | 64.9949
1 | 7000 | 707 | 0.05 | 15 | 15 | 7 | 1e-11 | 5spot_SharedNeighbor | Water | Porous | Wet | R600a | MinimizeLCOE_Brownfield | IgnoreSilica | 2019 | 78.2311 | 176.5177 | 19.8241 | 4 | 2288.171 | 2836.1074 | 46.6475 | 57.8179 | 337.3948 | 0 | 84.2211 | 18575399.098 | 1618036.1917 | 20886430.4083 | 7715835.1814 | 0 | 0 | 0 | 19030323.343 | 49512997.6823 | 33793638.3086 | 151132660.2133 | 961560.8286 | 29349065.1606 | 29349065.1606 | 1478867.319 | 12621347.1341 | 0 | 181443286.2025 | 224892565.8163 | 10000 | 79.2962 | 2288.171 | 2836.1074 | 46.6475 | 57.8179
1 | 7000 | 707 | 0.05 | 15 | 15 | 7 | 1.3335e-11 | 5spot_SharedNeighbor | Water | Porous | Wet | R600a | MinimizeLCOE_Brownfield | IgnoreSilica | 2019 | 97.9754 | 216.1482 | 24.2748 | 4 | 2143.6801 | 2591.153 | 43.7018 | 52.8242 | 336.0505 | 0 | 84.4665 | 21474160.084 | 1864501.0039 | 24560372.8033 | 9519283.3443 | 0 | 0 | 0 | 22393143.7218 | 58262366.4987 | 39765262.3073 | 177839089.7632 | 961560.8286 | 29349065.1606 | 29349065.1606 | 1478867.319 | 12621347.1341 | 0 | 208149715.7524 | 251598995.3662 | 13335.2143 | 97.0992 | 2143.6801 | 2591.153 | 43.7018 | 52.8242
1 | 7000 | 707 | 0.05 | 15 | 15 | 7 | 1.7783e-11 | 5spot_SharedNeighbor | Water | Porous | Wet | R600a | MinimizeLCOE_Brownfield | IgnoreSilica | 2019 | 119.1669 | 253.1707 | 28.4327 | 4 | 2044.9869 | 2427.0234 | 41.6898 | 49.4782 | 333.6754 | 0 | 86.876 | 24049746.156 | 2082696.1703 | 27871762.7716 | 11301121.7063 | 0 | 0 | 0 | 25469077.4536 | 66265315.1082 | 45227439.1774 | 202267158.5435 | 961560.8286 | 29349065.1606 | 29349065.1606 | 1478867.319 | 12621347.1341 | 0 | 232577784.5327 | 276027064.1465 | 17782.7941 | 113.7307 | 2044.9869 | 2427.0234 | 41.6898 | 49.4782
1 | 7000 | 707 | 0.05 | 15 | 15 | 7 | 2.3714e-11 | 5spot_SharedNeighbor | Water | Porous | Wet | R600a | MinimizeLCOE_Brownfield | IgnoreSilica | 2019 | 140.4379 | 284.6342 | 31.9662 | 4 | 1980.1264 | 2319.9326 | 40.3676 | 47.295 | 330.4839 | 0 | 63.727 | 26156508.1284 | 2260671.2501 | 30609996.9126 | 12932702.037 | 0 | 0 | 0 | 28064352.5479 | 73017688.5395 | 49836072.7916 | 222877992.2071 | 961560.8286 | 29349065.1606 | 29349065.1606 | 1478867.319 | 12621347.1341 | 0 | 253188618.1964 | 296637897.8101 | 23713.7371 | 127.8649 | 1980.1264 | 2319.9326 | 40.3676 | 47.295
1 | 7000 | 707 | 0.05 | 15 | 15 | 7 | 3.1623e-11 | 5spot_SharedNeighbor | Water | Porous | Wet | R600a | MinimizeLCOE_Brownfield | IgnoreSilica | 2019 | 161.2764 | 312.208 | 35.0629 | 4 | 1933.4661 | 2243.2611 | 39.4163 | 45.7319 | 327.124 | 0 | 104.533 | 27949785.9291 | 2411833.1755 | 32960123.6758 | 14444354.1709 | 0 | 0 | 0 | 30328777.811 | 78909258.5766 | 53857190.4016 | 240861323.7406 | 961560.8286 | 29349065.1606 | 29349065.1606 | 1478867.319 | 12621347.1341 | 0 | 271171949.7299 | 314621229.3436 | 31622.7766 | 140.2517 | 1933.4661 | 2243.2611 | 39.4163 | 45.7319
1 | 7000 | 707 | 0.05 | 15 | 15 | 7 | 4.217e-11 | 5spot_SharedNeighbor | Water | Porous | Wet | R600a | MinimizeLCOE_Brownfield | IgnoreSilica | 2019 | 180.4379 | 333.919 | 37.5012 | 4 | 1902.9766 | 2192.6291 | 38.7948 | 44.6997 | 323.5781 | 0 | 111.2629 | 29330793.1034 | 2528047.5791 | 34781357.0325 | 15737654.6051 | 0 | 0 | 0 | 32127362.4048 | 83588806.7492 | 57051078.1845 | 255145099.6586 | 961560.8286 | 29349065.1606 | 29349065.1606 | 1478867.319 | 12621347.1341 | 0 | 285455725.6479 | 328905005.2616 | 42169.6503 | 150.0049 | 1902.9766 | 2192.6291 | 38.7948 | 44.6997
1 | 7000 | 707 | 0.05 | 15 | 15 | 7 | 5.6234e-11 | 5spot_SharedNeighbor | Water | Porous | Wet | R600a | MinimizeLCOE_Brownfield | IgnoreSilica | 2019 | 197.2689 | 350.3612 | 39.3478 | 4 | 1883.4967 | 2159.556 | 38.3976 | 44.0255 | 320.1197 | 0 | 101.7824 | 30360036.3592 | 2614554.2824 | 36144850.3161 | 16806684.7125 | 0 | 0 | 0 | 33511189.0114 | 87189239.7175 | 59508447.6669 | 266135002.066 | 961560.8286 | 29349065.1606 | 29349065.1606 | 1478867.319 | 12621347.1341 | 0 | 296445628.0553 | 339894907.6691 | 56234.1325 | 157.3911 | 1883.4967 | 2159.556 | 38.3976 | 44.0255
1 | 7000 | 707 | 0.05 | 15 | 15 | 7 | 7.4989e-11 | 5spot_SharedNeighbor | Water | Porous | Wet | R600a | MinimizeLCOE_Brownfield | IgnoreSilica | 2019 | 211.5368 | 362.5238 | 40.7137 | 4 | 1871.2495 | 2138.047 | 38.148 | 43.587 | 316.9423 | 0 | 74.6797 | 31112740.8045 | 2677762.6146 | 37145217.0381 | 17669062.5068 | 0 | 0 | 0 | 34555865.3559 | 89907273.2735 | 61363561.4189 | 274431483.0122 | 961560.8286 | 29349065.1606 | 29349065.1606 | 1478867.319 | 12621347.1341 | 0 | 304742109.0015 | 348191388.6153 | 74989.4209 | 162.8549 | 1871.2495 | 2138.047 | 38.148 | 43.587
1 | 7000 | 707 | 0.05 | 15 | 15 | 7 | 1e-10 | 5spot_SharedNeighbor | Water | Porous | Wet | R600a | MinimizeLCOE_Brownfield | IgnoreSilica | 2019 | 223.2884 | 371.4008 | 41.7107 | 4 | 1863.6491 | 2124.0698 | 37.993 | 43.302 | 314.1587 | 0 | 74.1739 | 31657671.2111 | 2723494.4579 | 37871102.9786 | 18352371.1976 | 0 | 0 | 0 | 35335809.5396 | 91936528.0509 | 62748569.5015 | 280625546.9373 | 961560.8286 | 29349065.1606 | 29349065.1606 | 1478867.319 | 12621347.1341 | 0 | 310936172.9265 | 354385452.5403 | 100000 | 166.8427 | 1863.6491 | 2124.0698 | 37.993 | 43.302
1 | 7000 | 707 | 0.05 | 15 | 15 | 7 | 1.3335e-10 | 5spot_SharedNeighbor | Water | Porous | Wet | R600a | MinimizeLCOE_Brownfield | IgnoreSilica | 2019 | 232.7011 | 377.8153 | 42.431 | 4 | 1858.9849 | 2114.9842 | 37.8979 | 43.1168 | 311.8232 | 0 | 89.0175 | 32049175.6771 | 2756335.8031 | 38393459.438 | 18883915.5718 | 0 | 0 | 0 | 35912325.7311 | 93436504.9214 | 63772334.5371 | 285204051.6796 | 961560.8286 | 29349065.1606 | 29349065.1606 | 1478867.319 | 12621347.1341 | 0 | 315514677.6689 | 358963957.2827 | 133352.1432 | 169.7242 | 1858.9849 | 2114.9842 | 37.8979 | 43.1168
1 | 7000 | 707 | 0.05 | 15 | 15 | 7 | 1.7783e-10 | 5spot_SharedNeighbor | Water | Porous | Wet | R600a | MinimizeLCOE_Brownfield | IgnoreSilica | 2019 | 240.1601 | 382.472 | 42.954 | 4 | 1856.1155 | 2108.9979 | 37.8394 | 42.9948 | 309.9052 | 0 | 105.0559 | 32332242.8427 | 2780073.3516 | 38771570.4689 | 19295414.308 | 0 | 0 | 0 | 36339927.3788 | 94549036.6955 | 64531660.3331 | 288599925.3786 | 961560.8286 | 29349065.1606 | 29349065.1606 | 1478867.319 | 12621347.1341 | 0 | 318910551.3678 | 362359830.9816 | 177827.941 | 171.8161 | 1856.1155 | 2108.9979 | 37.8394 | 42.9948
1 | 7000 | 707 | 0.05 | 15 | 15 | 7 | 2.3714e-10 | 5spot_SharedNeighbor | Water | Porous | Wet | R600a | MinimizeLCOE_Brownfield | IgnoreSilica | 2019 | 245.9654 | 385.8491 | 43.3333 | 4 | 1854.3535 | 2105.0226 | 37.8035 | 42.9137 | 308.3724 | 0 | 116.7064 | 32536925.3439 | 2797233.7821 | 39045203.4035 | 19610487.0219 | 0 | 0 | 0 | 36656041.3251 | 95371500.3399 | 65093008.6704 | 291110399.8869 | 961560.8286 | 29349065.1606 | 29349065.1606 | 1478867.319 | 12621347.1341 | 0 | 321421025.8761 | 364870305.4899 | 237137.3706 | 173.3332 | 1854.3535 | 2105.0226 | 37.8035 | 42.9137
1 | 7000 | 707 | 0.05 | 15 | 15 | 7 | 3.1623e-10 | 5spot_SharedNeighbor | Water | Porous | Wet | R600a | MinimizeLCOE_Brownfield | IgnoreSilica | 2019 | 250.4379 | 388.3091 | 43.6096 | 4 | 1853.2704 | 2102.3516 | 37.7814 | 42.8593 | 307.1676 | 0 | 129.3746 | 32685704.6764 | 2809705.2851 | 39244219.3042 | 19850837.1128 | 0 | 0 | 0 | 36890281.8876 | 95980946.2343 | 65508968.0161 | 292970662.5166 | 961560.8286 | 29349065.1606 | 29349065.1606 | 1478867.319 | 12621347.1341 | 0 | 323281288.5058 | 366730568.1196 | 316227.766 | 174.4383 | 1853.2704 | 2102.3516 | 37.7814 | 42.8593
1 | 7000 | 707 | 0.05 | 15 | 15 | 7 | 4.217e-10 | 5spot_SharedNeighbor | Water | Porous | Wet | R600a | MinimizeLCOE_Brownfield | IgnoreSilica | 2019 | 253.8802 | 390.1151 | 43.8124 | 4 | 1852.5899 | 2100.5179 | 37.7676 | 42.8219 | 306.2259 | 0 | 101.3656 | 32794767.9653 | 2818846.4805 | 39390171.5173 | 20033632.1599 | 0 | 0 | 0 | 37064593.068 | 96434468.1694 | 65818506.0558 | 294354985.4162 | 961560.8286 | 29349065.1606 | 29349065.1606 | 1478867.319 | 12621347.1341 | 0 | 324665611.4054 | 368114891.0192 | 421696.5034 | 175.2496 | 1852.5899 | 2100.5179 | 37.7676 | 42.8219
1 | 7000 | 707 | 0.05 | 15 | 15 | 7 | 5.6234e-10 | 5spot_SharedNeighbor | Water | Porous | Wet | R600a | MinimizeLCOE_Brownfield | IgnoreSilica | 2019 | 256.4795 | 391.4324 | 43.9603 | 4 | 1852.1575 | 2099.2511 | 37.7587 | 42.7961 | 305.5073 | 0 | 113.8868 | 32874229.3049 | 2825505.9944 | 39496542.7415 | 20170546.7919 | 0 | 0 | 0 | 37193061.6848 | 96768717.1578 | 66046637.8585 | 295375241.5337 | 961560.8286 | 29349065.1606 | 29349065.1606 | 1478867.319 | 12621347.1341 | 0 | 325685867.523 | 369135147.1368 | 562341.3252 | 175.8413 | 1852.1575 | 2099.2511 | 37.7587 | 42.7961
1 | 7000 | 707 | 0.05 | 15 | 15 | 7 | 7.4989e-10 | 5spot_SharedNeighbor | Water | Porous | Wet | R600a | MinimizeLCOE_Brownfield | IgnoreSilica | 2019 | 257.4003 | 391.9764 | 44.0214 | 4 | 1851.8731 | 2098.6238 | 37.7529 | 42.7833 | 305.2747 | 0 | 131.4243 | 32907024.4395 | 2828254.3545 | 39540452.2514 | 20221072.9078 | 0 | 0 | 0 | 37243753.5417 | 96900606.9713 | 66136655.3662 | 295777819.8324 | 961560.8286 | 29349065.1606 | 29349065.1606 | 1478867.319 | 12621347.1341 | 0 | 326088445.8217 | 369537725.4354 | 749894.2093 | 176.0857 | 1851.8731 | 2098.6238 | 37.7529 | 42.7833
1 | 7000 | 707 | 0.05 | 15 | 15 | 7 | 1e-09 | 5spot_SharedNeighbor | Water | Porous | Wet | R600a | MinimizeLCOE_Brownfield | IgnoreSilica | 2019 | 257.4003 | 392.0985 | 44.0351 | 4 | 1851.6642 | 2098.3381 | 37.7487 | 42.7775 | 305.3077 | 0 | 125.4007 | 32914380.1338 | 2828870.779 | 39550301.4693 | 20224158.0196 | 0 | 0 | 0 | 37251907.0566 | 96921820.7445 | 66151134.2024 | 295842572.4053 | 961560.8286 | 29349065.1606 | 29349065.1606 | 1478867.319 | 12621347.1341 | 0 | 326153198.3945 | 369602478.0083 | 1000000 | 176.1406 | 1851.6642 | 2098.3381 | 37.7487 | 42.7775
1 | 7000 | 707 | 0.05 | 15 | 15 | 7 | 1.3335e-09 | 5spot_SharedNeighbor | Water | Porous | Wet | R600a | MinimizeLCOE_Brownfield | IgnoreSilica | 2019 | 257.4144 | 392.1955 | 44.046 | 4 | 1851.5084 | 2098.1213 | 37.7455 | 42.773 | 305.3281 | 0 | 93.1706 | 32920223.4573 | 2829360.4602 | 39558125.8054 | 20227175.7811 | 0 | 0 | 0 | 37258605.3466 | 96939248.321 | 66163028.8814 | 295895768.0531 | 961560.8286 | 29349065.1606 | 29349065.1606 | 1478867.319 | 12621347.1341 | 0 | 326206394.0424 | 369655673.6562 | 1333521.4322 | 176.1841 | 1851.5084 | 2098.1213 | 37.7455 | 42.773
1 | 7000 | 707 | 0.05 | 15 | 15 | 7 | 1.7783e-09 | 5spot_SharedNeighbor | Water | Porous | Wet | R600a | MinimizeLCOE_Brownfield | IgnoreSilica | 2019 | 257.4144 | 392.2636 | 44.0537 | 4 | 1851.3919 | 2097.962 | 37.7431 | 42.7698 | 305.3466 | 0 | 103.4841 | 32924329.3877 | 2829704.5432 | 39563623.8253 | 20228899.1886 | 0 | 0 | 0 | 37263157.2085 | 96951091.3319 | 66171111.9797 | 295931917.465 | 961560.8286 | 29349065.1606 | 29349065.1606 | 1478867.319 | 12621347.1341 | 0 | 326242543.4542 | 369691823.068 | 1778279.41 | 176.2147 | 1851.3919 | 2097.962 | 37.7431 | 42.7698
1 | 7000 | 707 | 0.05 | 15 | 15 | 7 | 2.3714e-09 | 5spot_SharedNeighbor | Water | Porous | Wet | R600a | MinimizeLCOE_Brownfield | IgnoreSilica | 2019 | 257.4144 | 392.3146 | 44.0594 | 4 | 1851.3048 | 2097.8428 | 37.7414 | 42.7674 | 305.3603 | 0 | 140.9862 | 32927401.1184 | 2829961.9578 | 39567737.0555 | 20230188.8392 | 0 | 0 | 0 | 37266562.6987 | 96959951.7188 | 66177159.3759 | 295958962.7643 | 961560.8286 | 29349065.1606 | 29349065.1606 | 1478867.319 | 12621347.1341 | 0 | 326269588.7536 | 369718868.3674 | 2371373.7057 | 176.2376 | 1851.3048 | 2097.8428 | 37.7414 | 42.7674
1 | 7000 | 707 | 0.05 | 15 | 15 | 7 | 3.1623e-09 | 5spot_SharedNeighbor | Water | Porous | Wet | R600a | MinimizeLCOE_Brownfield | IgnoreSilica | 2019 | 257.4339 | 392.3607 | 44.0646 | 4 | 1851.2396 | 2097.7486 | 37.74 | 42.7654 | 305.3648 | 0 | 144.7002 | 32930181.8713 | 2830194.9876 | 39571460.6852 | 20232133.1793 | 0 | 0 | 0 | 37269948.5821 | 96968761.0931 | 66183171.9548 | 295985852.3535 | 961560.8286 | 29349065.1606 | 29349065.1606 | 1478867.319 | 12621347.1341 | 0 | 326296478.3428 | 369745757.9565 | 3162277.6602 | 176.2584 | 1851.2396 | 2097.7486 | 37.74 | 42.7654
1 | 7000 | 707 | 0.05 | 15 | 15 | 7 | 4.217e-09 | 5spot_SharedNeighbor | Water | Porous | Wet | R600a | MinimizeLCOE_Brownfield | IgnoreSilica | 2019 | 257.4339 | 392.3893 | 44.0678 | 4 | 1851.1908 | 2097.6819 | 37.739 | 42.7641 | 305.3725 | 0 | 82.2659 | 32931903.881 | 2830339.2934 | 39573766.5982 | 20232856.3485 | 0 | 0 | 0 | 37271857.7872 | 96973728.453 | 66186562.28 | 296001014.6412 | 961560.8286 | 29349065.1606 | 29349065.1606 | 1478867.319 | 12621347.1341 | 0 | 326311640.6305 | 369760920.2443 | 4216965.0343 | 176.2712 | 1851.1908 | 2097.6819 | 37.739 | 42.7641
1 | 7000 | 707 | 0.05 | 15 | 15 | 7 | 5.6234e-09 | 5spot_SharedNeighbor | Water | Porous | Wet | R600a | MinimizeLCOE_Brownfield | IgnoreSilica | 2019 | 257.4339 | 392.4107 | 44.0702 | 4 | 1851.1542 | 2097.6318 | 37.7383 | 42.7631 | 305.3783 | 0 | 85.2784 | 32933193.9222 | 2830447.3997 | 39575494.0785 | 20233398.1686 | 0 | 0 | 0 | 37273288.0919 | 96977449.8125 | 66189102.1843 | 296012373.6577 | 961560.8286 | 29349065.1606 | 29349065.1606 | 1478867.319 | 12621347.1341 | 0 | 326322999.647 | 369772279.2607 | 5623413.2519 | 176.2808 | 1851.1542 | 2097.6318 | 37.7383 | 42.7631
1 | 7000 | 707 | 0.05 | 15 | 15 | 7 | 7.4989e-09 | 5spot_SharedNeighbor | Water | Porous | Wet | R600a | MinimizeLCOE_Brownfield | IgnoreSilica | 2019 | 257.4339 | 392.4268 | 44.072 | 4 | 1851.1268 | 2097.5944 | 37.7377 | 42.7623 | 305.3826 | 0 | 137.5109 | 32934160.5961 | 2830528.4075 | 39576788.5458 | 20233804.2067 | 0 | 0 | 0 | 37274359.8849 | 96980238.3979 | 66191005.4512 | 296020885.49 | 961560.8286 | 29349065.1606 | 29349065.1606 | 1478867.319 | 12621347.1341 | 0 | 326331511.4793 | 369780791.093 | 7498942.0933 | 176.288 | 1851.1268 | 2097.5944 | 37.7377 | 42.7623
1 | 7000 | 707 | 0.05 | 15 | 15 | 7 | 1e-08 | 5spot_SharedNeighbor | Water | Porous | Wet | R600a | MinimizeLCOE_Brownfield | IgnoreSilica | 2019 | 257.4339 | 392.4388 | 44.0734 | 4 | 1851.1063 | 2097.5663 | 37.7373 | 42.7617 | 305.3859 | 0 | 137.7415 | 32934885.0943 | 2830589.1208 | 39577758.7198 | 20234108.5408 | 0 | 0 | 0 | 37275163.1755 | 96982328.3954 | 66192431.9174 | 296027264.964 | 961560.8286 | 29349065.1606 | 29349065.1606 | 1478867.319 | 12621347.1341 | 0 | 326337890.9533 | 369787170.5671 | 10000000 | 176.2934 | 1851.1063 | 2097.5663 | 37.7373 | 42.7617